## READ ME
Informations générales :
Ce fichier permet de réaliser l’Analyse de Flux Matière (AFM) du sorgho.
Périodes considérées : 2015 (Certaines données peuvent être différentes de cette année).
Zone Géographique : France
Dernière Mise à jour : 29/04/2022
Lecture du fichier :
Ce fichier sert à construire l'Analyse de Flux Matière d'une filière. Vous trouverez ci-dessous une explication générale des différentes feuilles composant cet excel.
Une première feuille de fonctionnalité permet d'appliquer des fonctionnalités sur le processus de création d'AFM ou sur le représentation de ces AFM avec les diagrammes de Sankey. C'est une feuille qui est uniquement utilisée par les personnes créant les AFM.
Ensuite, ce fichier présente quatre feuilles permettant de déterminer la structure de la filière, à savoir :
Produits : liste tous les produits présents dans l'analyse de flux matière.
Secteurs : liste tous les secteurs présents dans l'analyse de flux matière.
Echanges territoires : permet de lister les échanges avec l'extérieur de la zone géographique étudiée.
Structure des flux : permet de répertorier les flux existants entre produits et secteurs grâce à deux tableaux, un tableau ressource et un tableau emploi.
Par la suite, le fichier présente 5 feuilles qui permettent de renseigner les données relatives à cette filière :
Données : liste toutes les valeurs de flux connues reliant un produit à un secteur.
Min et max : permet de borner avec une valeur minimale et maximale les flux listés dans cette feuille.
Contraintes : permet d'ajouter des contraintes additionnelles d'égalité, ou d'inégalité, sur les flux entrants et sortants d'un secteur.
Conversions : permet d'exprimer en plusieurs unités l'AFM.
Etiquettes : permet d'appliquer des étiquettes sur les nœuds, flux et sur des dimensions supplémentaires à apporter à l'analyse de flux matière (plusieurs régions, plusieurs années, …).
Finalement, le fichier présente 2 feuilles de résultat donnant:
Résultats : liste tous les flux ayant été déterminés grâce aux données d'entrées et au processus de réconciliation. C'est cette feuille qui permet de construire les diagrammes de Sankey.
Résultats ter moyen : tableau emploi ressources spécifiant les données réconciliées de l'AFM.
Méthodologie de construction de la filière :
Note : Espèce de céréale (sorghum bicolor) appartenant à la famille des graminées. Ses graines sont utilisées pour l‘alimentation humaine et animale. Il peut également être cultivé comme fourrage.
Production agricole
Récolte rendue ferme
Elle est évaluée par la Statistique Agricole Annuelle (SAA) publiée par Agreste. Elle ne comprend pas les pertes de matières au champ et lors du transport du champ à la ferme. La statistique annuelle est établie par chaque région sur son territoire et est agrégée au niveau national. Les données utilisées ont pour couverture la France métropolitaine. Les données sont considérées comme étant cohérentes et exhaustives par les acteurs de la filière. Une très bonne fiabilité est associée à cette donnée. La SAA propose une production en campagne, afin de pouvoir l’assimiler à une année civile, la moyenne des campagnes n-1/n et n/n+1 a été faîte. Les données de production ont été croisées avec celles de l’enquête TerresLab (2015) conduite également par Agreste. Ces données proposent un intervalle de confiance à 95% pour la production. Cet intervalle de confiance a été utilisé sous la forme min max dans les tableaux emploi-ressources.
Grain non collecté
C’est un poste calculé par différence. C’est la récolte rendue ferme à laquelle on soustrait le grain collecté (voir collecte).
Alimentation animale
Elle est évaluée par l’enquête Stockage à la ferme et Autoconsommation de FranceAgriMer. C’est la quantité de grain produit à la ferme et qui y est consommée par les animaux d’élevage. Très mauvaise fiabilité de l’enquête pour évaluer les intra-consommations. On peut considérer que les matières premières restantes (dans les grains non-collectés) et non attribuées à une utilisation particulière vont en alimentation animale. Voir plus dans stocks à la ferme.
Semences de ferme
Pas de donnée dans l’enquête pratique culturales du SSP ou dans les données du SICASOV
Pertes à la ferme
Freinte : 0,1% (Juin et al .2015) Inconsommables : de 1 à 5%. Valeur arbitraire. Pourrait être affinée.
Stocks à la ferme
Le stock initial est le stock final au 31 décembre de l’année n-1, le stock final le stock au 31 décembre de l’année n. Cette donnée provient également de l’enquête Stockage à la ferme et Autoconsommation de FranceAgriMer. Le périmètre de cette enquête trisannuelle couvre la France métropolitaine. Il est cependant à noter que ce sont les fermes céréalières qui sont enquêtées et non pas les élevages, ce qui induit un biais important en terme d’utilisation (feed, stocks) pour l’élevage. Cette enquête est en cours de réfection et vise un meilleur échantillonnage et une inclusion des élevages pour une meilleure représentativité. Ce devrait être une ressource importante lors de futures observations de flux. Fiabilité de l’enquête correcte pour évaluer les stocks.
Flux inter-fermes
Ce sont les grains qui sont vendus ou échangés entre exploitants agricoles. Cette pratique non autorisée est difficilement chiffrable. FranceAgriMer estime à 500 000t le blé tendre qui est ainsi commercialisé entre exploitations agricoles. À noter que ce flux restant dans le même secteur, il n’a pas été transcrits dans la réconciliation des données.
Collecte
Grain et semence & Stocks chez les OS
Ces données sont issues de la synthèse réalisée par FranceAgriMer des Etats 2 (Collecte, Stocks et Dépôts de grandes cultures). Ces déclarations sont réalisées mensuellement, sont obligatoires et exhaustives, et couvrent l’ensemble de la métropole française. Source ayant une très bonne fiabilité. Le suivi des flux de grains de semence certifiée s’arrête à ce noeud. Le stock initial correspond au stock final au 31 décembre de l’année civile précédent et le stock final à celui du 31 décembre de l’année civile considérée.
Pertes chez les OS
Les pertes de MP chez les OS correspondent aux issues de silo plus la freinte. Ces pertes ont été estimées par Juin et al. (2015) à partir de la collection de dires d’experts. Nous ne disposons pas à ce jour de source de donnée plus précise sur cette question. La freinte correspond à 1 millième de la matière stockée. C’est une perte de matière dématérialisée liée tant aux insectes et rongeurs qu’à la dessiccation du grain ou aux poussières qui se dissipent. Les issues de silo correspondent à 1 centième de la denrée stockée et sont liées au triage des grains. Elles sont composées des lots de grains déclassés, des grains cassés et des poussières qui ont été collectées lors du nettoyage du silo. Ces issues de silo en blé tendre sont valorisées pour une majorité en alimentation animale, mais aussi en biomasse énergie ou en tant qu’amendements organiques.
Commerce extérieur – grain
Imports/exports
Les statistiques nationales du commerce extérieur sont mises à disposition par FranceAgriMer via son outil de base de donnée économique en ligne, VISIONet (http://visionet.franceagrimer.fr/) . Le module interactif de données sur le commerce extérieur s’appelle VISIOTrade. Les données proposées sont une réconciliation de deux sources primaires : les données des Douanes françaises et celles d’Eurostat. Ces données concernent à la fois la France métropolitaine et les DOM. Ces données ont une bonne fiabilité. Par contre elles ne peuvent pas être utilisées pour quantifier les coproduits.
Balance commerciale extérieure
C’est la variation entre les imports et les exports. Elle reflète l’autonomie ou la dépendance du la France en une matière première donnée.
Utilisations intérieures – grain
Disponibilité
Cela correspond à la quantité de blé tendre disponible sur le marché français (grains de conso collectés), ajustée de la variation des stocks de l’année et du commerce extérieur. Les utilisations intérieures sont regroupées par secteur type. On y retrouve les mises en oeuvre de matière brute dans cette industrie, ainsi que les principaux produits finis et les coproduits.
FAB
La mise en oeuvre de seigle et sorgho dans les FAB est exprimée par les états mensuels des incorporations et stocks dans les FAB.
Meunerie
Une estimation des grains de seigle utilisés en meunerie est donnée par les bilans FranceAgriMer.

## Fonctionnalités
Fonctionnalités | Valeur | Description de la fonctionnalité
Import Export | International | Fonctionnalité pour le diagramme de Sankey: les flux Import/Export sont reconnus et traités différemment des autres (imports en haut, exports en bas, etc...).
Unité Equivalente | kt | Fonctionnalité qui permet de lister les différentes unités présentes sur le diagramme de Sankey.
Version | 0.8 | Fonctionnalité pour détecter la version du fichier excel qui a évolué au cours du temps (et donc pour garder la compatibilité avec les anciens fichiers).
Bilan matiére | 1

## Produits
Niveau d'aggrégation | Liste des produits | Contraintes de conservation de la masse | Affichage sur le diagramme de Sankey | Couleur | Définitions
1 | Sorgho grain | 1 | 1 | green | Espèce de céréale (sorghum bicolor) appartenant à la famille des graminées. Ses graines sont utilisées pour l‘alimentation humaine et animale. Il peut également être cultivé comme fourrage.
1 | Sorgho non-collecté | 1 | 1 | green | Ce sont les grains/graines qui ne sont pas commercialisées et sont conservées sur la ferme pour usages internes à l’exploitation agricole.
1 | Sorgho collecté + imports | 1 | 1 | limegreen | Grains mis en marché par des organismes collecteurs ou importés.
1 | Issues de silo | 1 | 1 | limegreen | Ces issues sont composées d’écarts de calibrage, de grains cassés et de poussières. Elles sont valorisées soit en alimentation animale, soit en tant que biomasse (énergie ou compostage). (Juin et al. 2015)

## Secteurs
Niveau d'aggrégation | Liste des secteurs | Contraintes de conservation de la masse | Affichage sur le diagramme de Sankey | Couleur | Définitions
1 | Récolte | 0 | 1 | grey | Secteur de récolte de la matière première.
1 | Ferme | 1 | 1 | grey | Exploitation agricole ayant récolté la matière première.
1 | OS | 1 | 1 | grey | Organisme stockeur. C’est une entreprise habilitée à collecter les grains auprès des exploitations agricoles avec un transfert de propriété (FranceAgriMer, 2019).
1 | Alimentation animale rente (EA) | 0 | 1 | grey | Secteur consommant toute nourriture prévue à destination des animaux de rente, qui font référence à "tout animal qui est nourri, élevé ou détenu pour la production de denrées alimentaires destinées à la consommation humaine"(Règlement européen N° 767/2009 version consolidée).
1 | Freinte | 0 | 1 | grey | Ajustement du stock lorsque la valeur de celui-ci est inférieure à la valeur prévue.
1 | Pertes | 0 | 1 | grey | Les pertes prises en compte lors de cette étude sont les pertes ayant lieu durant la période de stockage. Ce sont les pertes liées par exemple au calibrage des grains, ou à leur manutention. La freinte, qui est aussi une perte, est comptabilisée à part.
1 | Semence | 0 | 1 | grey | Secteur qui consomme les grains pour la semence des cultures.
1 | Stock | 0 | 1 | grey | Stockage des grains. Le stock initial est le stock final au 31 décembre de l’année n-1. Le stock final est le stock au 31 décembre de l'année n.
1 | Compost/Energie/Engrais… | 0 | 1 | grey | Secteurs de valorisation autre que pour l'alimentation animale, majoritairement des issues.
1 | FAB | 0 | 1 | grey | Secteur de fabrication d’aliments pour le bétail. Il met en oeuvre des procédés industriels utilisant pour fabriquer des aliments composés pour les animaux de rente.
1 | IAA | 0 | 1 | grey | Industries Agro-Alimentaires (Industries de la 1ère et 2nde transformation)

## Echanges territoires
Niveau d'aggrégation | Liste des échanges | Affichage sur le diagramme de Sankey | Couleur | Définitions
1 | International | 1 | grey

## Table emplois ressources
| Récolte | Ferme | OS | Alimentation animale rente (EA) | Freinte | Pertes | Semence | Stock | Compost/Energie/Engrais… | FAB | IAA | International
Sorgho grain | 1 | 0 | 0 | 0 | 0 | 0 | 0 | 0 | 0 | 0 | 0 | 0
Sorgho non-collecté | 0 | 1 | 0 | 0 | 0 | 0 | 0 | 0 | 0 | 0 | 0 | 0
Sorgho collecté + imports | 0 | 0 | 1 | 0 | 0 | 0 | 0 | 1 | 0 | 0 | 0 | 1
Issues de silo | 0 | 0 | 1 | 0 | 0 | 0 | 0 | 0 | 0 | 0 | 0 | 0
Sorgho grain | 0 | 1 | 1 | 0 | 0 | 0 | 0 | 0 | 0 | 0 | 0 | 0
Sorgho non-collecté | 0 | 0 | 0 | 1 | 1 | 1 | 1 | 0 | 0 | 0 | 0 | 0
Sorgho collecté + imports | 0 | 0 | 0 | 1 | 1 | 0 | 1 | 1 | 0 | 1 | 1 | 1
Issues de silo | 0 | 0 | 0 | 1 | 0 | 0 | 0 | 0 | 1 | 0 | 0 | 0

## Données
Origine | Destination | Valeur | Quantité naturelle | Unité naturelle | Facteur de conversion | Incertitude | constraint | Source | Hypothèses
Récolte | Sorgho grain | 338.089 |  |  |  | 0.01 |  | Statistique Agricole Annuelle (SAA) - Agreste | La SAA propose une production en campagne, afin de pouvoir l’assimiler à une année civile, la moyenne des campagnes n-1/n et n/n+1 a été faite.
Stock | Sorgho collecté + imports | 173.354 |  |  |  | 0.01 |  | Etats 2 dits Collecte, Stocks et Dépôts de grandes cultures - FranceAgriMer | Le stock initial correspond au stock final au 31 décembre de l’année civile précédent et le stock final à celui du 31 décembre de l’année civile considérée.
International | Sorgho collecté + imports | 2.902 |  |  |  | 0.05 |  | Douanes
Sorgho grain | OS | 183.235 |  |  |  | 0.01 |  | Etats 2 dits Collecte, Stocks et Dépôts de grandes cultures - FranceAgriMer
Sorgho collecté + imports | Semence | 1.221 |  |  |  | 0.01 |  | Etats 2 dits Collecte, Stocks et Dépôts de grandes cultures - FranceAgriMer
Sorgho collecté + imports | Stock | 100.588 |  |  |  | 0.01 |  | Etats 2 dits Collecte, Stocks et Dépôts de grandes cultures - FranceAgriMer | Le stock initial correspond au stock final au 31 décembre de l’année civile précédent et le stock final à celui du 31 décembre de l’année civile considérée.
Sorgho collecté + imports | FAB | 62 |  |  |  | 0.05 |  | Matières Premières de l’Alimentation Animale (MPAA) - Agreste
Sorgho collecté + imports | International | 186.074 |  |  |  | 0.05 |  | Douanes

## Min Max
Origine | Destination | Minimum en quantité de référence | Maximum en quantité de référence | Minimum en quantité naturelle | Maximum en quantité naturelle | Unité naturelle | Facteur de conversion | Source | Hypothèses
Récolte | Sorgho grain | 294.95 | 339.75

## Contraintes
Identifiant | Origine | Destination | Equation d'égalité (eq = 0) | Equation d'inégalité borne haute (eq <= 0) | Equation d'inégalité borne basse (eq >= 0)
1 | OS | Issues de silo | -1
1 | Sorgho grain | OS | 0.01
2 | Sorgho non-collecté | Freinte | -1
2 | Ferme | Sorgho non-collecté | 0.001
3 | Sorgho non-collecté | Pertes |  | -1 | -1
3 | Ferme | Sorgho non-collecté |  | 0.01 | 0.05
4 | Sorgho non-collecté | Semence |  | -1 | -1
4 | Sorgho collecté + imports | Semence |  | 0 | 1
5 | Sorgho collecté + imports | Freinte | -1
5 | OS | Sorgho collecté + imports | 0.001
6 | Issues de silo | Alimentation animale rente (EA) |  | -1 | -1
6 | OS | Issues de silo |  | 0.5 | 1

## Résultats
Origine | Destination | Valeur de sortie du modèle | Borne inférieure des variables libres | Borne supérieure des variables libres | Type de donnée
Récolte | Sorgho grain | 338 |  |  | Donnée collectée
Ferme | Sorgho non-collecté | 155 |  |  | Donnée calculée
OS | Sorgho collecté + imports | 181 |  |  | Donnée calculée
Stock | Sorgho collecté + imports | 173 |  |  | Donnée collectée
International | Sorgho collecté + imports | 2.9 |  |  | Donnée collectée
OS | Issues de silo | 1.83 |  |  | Donnée calculée
Sorgho grain | Ferme | 155 |  |  | Donnée calculée
Sorgho grain | OS | 183 |  |  | Donnée collectée
Sorgho non-collecté | Alimentation animale rente (EA) | 149 | 146 | 153 | Donnée calculée
Sorgho non-collecté | Freinte | 0.15 |  |  | Donnée calculée
Sorgho non-collecté | Pertes | 5.43 | 1.55 | 7.74 | Donnée calculée
Sorgho non-collecté | Semence | 0.41 | 0 | 1.22 | Donnée calculée
Sorgho collecté + imports | Alimentation animale rente (EA) | 3.8 | 0 | 7.59 | Donnée calculée
Sorgho collecté + imports | Freinte | 0.18 |  |  | Donnée calculée
Sorgho collecté + imports | Semence | 1.22 |  |  | Donnée collectée
Sorgho collecté + imports | Stock | 101 |  |  | Donnée collectée
Sorgho collecté + imports | FAB | 62 |  |  | Donnée collectée
Sorgho collecté + imports | IAA | 3.8 | 0 | 7.59 | Donnée calculée
Sorgho collecté + imports | International | 186 |  |  | Donnée collectée
Issues de silo | Alimentation animale rente (EA) | 1.15 | 0.92 | 1.83 | Donnée calculée
Issues de silo | Compost/Energie/Engrais… | 0.69 | 0 | 0.92 | Donnée calculée

## Ai
contrainte id | min | max | type | var id | nom var | coef | etc.
0 | 0 | 0 | nodes | 0 | Récolte -> Sorgho grain | 1 | 6 | Sorgho grain -> Ferme | -1 | 7 | Sorgho grain -> OS | -1
1 | 0 | 0 | nodes | 1 | Ferme -> Sorgho non-collecté | 1 | 8 | Sorgho non-collecté -> Alimentation animale rente (EA) | -1 | 9 | Sorgho non-collecté -> Freinte | -1 | 10 | Sorgho non-collecté -> Pertes | -1 | 11 | Sorgho non-collecté -> Semence | -1
2 | 0 | 0 | nodes | 2 | OS -> Sorgho collecté + imports | 1 | 3 | Stock -> Sorgho collecté + imports | 1 | 4 | International -> Sorgho collecté + imports | 1 | 12 | Sorgho collecté + imports -> Alimentation animale rente (EA) | -1 | 13 | Sorgho collecté + imports -> Freinte | -1 | 14 | Sorgho collecté + imports -> Semence | -1 | 15 | Sorgho collecté + imports -> Stock | -1 | 16 | Sorgho collecté + imports -> FAB | -1 | 17 | Sorgho collecté + imports -> IAA | -1 | 18 | Sorgho collecté + imports -> International | -1
3 | 0 | 0 | nodes | 5 | OS -> Issues de silo | 1 | 19 | Issues de silo -> Alimentation animale rente (EA) | -1 | 20 | Issues de silo -> Compost/Energie/Engrais… | -1
4 | 0 | 0 | nodes | 1 | Ferme -> Sorgho non-collecté | -1 | 6 | Sorgho grain -> Ferme | 1
5 | 0 | 0 | nodes | 2 | OS -> Sorgho collecté + imports | -1 | 5 | OS -> Issues de silo | -1 | 7 | Sorgho grain -> OS | 1
6 | 0 | 0 | other | 5 | OS -> Issues de silo | -1 | 7 | Sorgho grain -> OS | 0.01
7 | 0 | 0 | other | 1 | Ferme -> Sorgho non-collecté | 0.001 | 9 | Sorgho non-collecté -> Freinte | -1
8 | 0 | 0 | other | 2 | OS -> Sorgho collecté + imports | 0.001 | 13 | Sorgho collecté + imports -> Freinte | -1
9 | -1000000000 | 0 | ineq | 1 | Ferme -> Sorgho non-collecté | 0.01 | 10 | Sorgho non-collecté -> Pertes | -1
10 | -1000000000 | 0 | ineq | 11 | Sorgho non-collecté -> Semence | -1
11 | -1000000000 | 0 | ineq | 5 | OS -> Issues de silo | 0.5 | 19 | Issues de silo -> Alimentation animale rente (EA) | -1
12 | 0 | 1000000000 | ineq | 1 | Ferme -> Sorgho non-collecté | 0.05 | 10 | Sorgho non-collecté -> Pertes | -1
13 | 0 | 1000000000 | ineq | 11 | Sorgho non-collecté -> Semence | -1 | 14 | Sorgho collecté + imports -> Semence | 1
14 | 0 | 1000000000 | ineq | 5 | OS -> Issues de silo | 1 | 19 | Issues de silo -> Alimentation animale rente (EA) | -1

## Analyses des résultats
Origine | Destination | Valeur de sortie du modèle | Valeur d'entrée | Incertitude d'entrée | sigma in % | Minimum d'entrée | Maximum d'entrée | Ecart entrée/sortie exprimé en nombre d'écart-type | Ai | Type de variable
Récolte | Sorgho grain | 338 | 338.089 | 1.6904 | 0.01 | 294.95 | 339.75 | 0 | 0 - | mesuré
Ferme | Sorgho non-collecté | 155 | [6 empty] | 1 - 4 - 7 - 9 - 12 - | déterminé
OS | Sorgho collecté + imports | 181 | [6 empty] | 2 - 5 - 8 - | déterminé
Stock | Sorgho collecté + imports | 173 | 173.354 | 0.86677 | 0.01 | 0 | 500000000 | 0 | 2 - | mesuré
International | Sorgho collecté + imports | 2.9 | 2.902 | 0.07255 | 0.05 | 0 | 500000000 | 0 | 2 - | mesuré
OS | Issues de silo | 1.8 | [6 empty] | 3 - 5 - 6 - 11 - 14 - | déterminé
Sorgho grain | Ferme | 155 | [6 empty] | 0 - 4 - | déterminé
Sorgho grain | OS | 183 | 183.235 | 0.91618 | 0.01 | 0 | 500000000 | 0 | 0 - 5 - 6 - | mesuré
Sorgho non-collecté | Alimentation animale rente (EA) | 149 | [6 empty] | 1 - | libre
Sorgho non-collecté | Freinte | 0.2 | [6 empty] | 1 - 7 - | déterminé
Sorgho non-collecté | Pertes | 5.4 | [6 empty] | 1 - 9 - 12 - | libre
Sorgho non-collecté | Semence | 0.4 | [6 empty] | 1 - 10 - 13 - | libre
Sorgho collecté + imports | Alimentation animale rente (EA) | 3.8 | [6 empty] | 2 - | libre
Sorgho collecté + imports | Freinte | 0.2 | [6 empty] | 2 - 8 - | déterminé
Sorgho collecté + imports | Semence | 1.2 | 1.221 | 0.006105 | 0.01 | 0 | 500000000 | 0 | 2 - 13 - | mesuré
Sorgho collecté + imports | Stock | 101 | 100.588 | 0.50294 | 0.01 | 0 | 500000000 | 0 | 2 - | mesuré
Sorgho collecté + imports | FAB | 62 | 62 | 1.55 | 0.05 | 0 | 500000000 | 0 | 2 - | mesuré
Sorgho collecté + imports | IAA | 3.8 | [6 empty] | 2 - | libre
Sorgho collecté + imports | International | 186 | 186.074 | 4.6518 | 0.05 | 0 | 500000000 | 0 | 2 - | mesuré
Issues de silo | Alimentation animale rente (EA) | 1.1 | [6 empty] | 3 - 11 - 14 - | libre
Issues de silo | Compost/Energie/Engrais… | 0.7 | [6 empty] | 3 - | libre