## READ ME
Informations générales :
Ce fichier permet de réaliser l’Analyse de Flux Matière (AFM) du soja.
Périodes considérées : 2015 (Certaines données peuvent être différentes de cette année).
Zone Géographique : France
Dernière Mise à jour : 25/04/2022
Lecture du fichier :
Ce fichier sert à construire l'Analyse de Flux Matière d'une filière. Vous trouverez ci-dessous une explication générale des différentes feuilles composant cet excel.
Une première feuille de fonctionnalité permet d'appliquer des fonctionnalités sur le processus de création d'AFM ou sur le représentation de ces AFM avec les diagrammes de Sankey. C'est une feuille qui est uniquement utilisée par les personnes créant les AFM.
Ensuite, ce fichier présente quatre feuilles permettant de déterminer la structure de la filière, à savoir :
Produits : liste tous les produits présents dans l'analyse de flux matière.
Secteurs : liste tous les secteurs présents dans l'analyse de flux matière.
Echanges territoires : permet de lister les échanges avec l'extérieur de la zone géographique étudiée.
Structure des flux : permet de répertorier les flux existants entre produits et secteurs grâce à deux tableaux, un tableau ressource et un tableau emploi.
Par la suite, le fichier présente 5 feuilles qui permettent de renseigner les données relatives à cette filière :
Données : liste toutes les valeurs de flux connues reliant un produit à un secteur.
Min et max : permet de borner avec une valeur minimale et maximale les flux listés dans cette feuille.
Contraintes : permet d'ajouter des contraintes additionnelles d'égalité, ou d'inégalité, sur les flux entrants et sortants d'un secteur.
Conversions : permet d'exprimer en plusieurs unités l'AFM.
Etiquettes : permet d'appliquer des étiquettes sur les nœuds, flux et sur des dimensions supplémentaires à apporter à l'analyse de flux matière (plusieurs régions, plusieurs années, …).
Finalement, le fichier présente 2 feuilles de résultat donnant:
Résultats : liste tous les flux ayant été déterminés grâce aux données d'entrées et au processus de réconciliation. C'est cette feuille qui permet de construire les diagrammes de Sankey.
Résultats ter moyen : tableau emploi ressources spécifiant les données réconciliées de l'AFM.
Méthodologie de construction de la filière :
Note : « Espèce d'oléagineux (Glycine max) appartenant à la famille des fabacées. Son huile est la deuxième huile alimentaire au niveau mondial. Les tourteaux issus de sa trituration sont utilisés en alimentation animale. » (FranceAgriMer, 2017a).
Production agricole
Récolte rendue ferme
Elle est évaluée par la Statistique Agricole Annuelle (SAA) publiée par Agreste. Elle ne comprend pas les pertes de matières au champ et lors du transport du champ à la ferme. La statistique annuelle est établie par chaque région sur son territoire et est agrégée au niveau national. Les données utilisées ont pour couverture la France métropolitaine. Les données sont considérées comme étant cohérentes et exhaustives par les acteurs de la filière. Une très bonne fiabilité est associée à cette donnée. La SAA propose une production en campagne, afin de pouvoir l’assimiler à une année civile, la moyenne des campagnes n-1/n et n/n+1 a été faîte. Les données de production ont été croisées avec celles de l’enquête TerresLab (2015) conduite également par Agreste. Ces données proposent un intervalle de confiance à 95% pour la production. Cet intervalle de confiance a été utilisé sous la forme min max dans les tableaux emploi-ressources.
Grain non collecté
C’est un poste calculé par différence. C’est la récolte rendue ferme à laquelle on soustrait le grain collecté (voir collecte).
Alimentation animale
Elle est évaluée par l’enquête Stockage à la ferme et Autoconsommation de FranceAgriMer. C’est la quantité de grain produit à la ferme et qui y est consommée par les animaux d’élevage. Très mauvaise fiabilité de l’enquête pour évaluer les intra-consommations. On peut considérer que les matières premières restantes (dans les grains non-collectés) et non attribuées à une utilisation particulière vont en alimentation animale. Voir plus dans stocks à la ferme.
Semences de ferme
L’enquête « pratiques culturales », portée par Agreste tous les trois ans, renseigne sur la part de surfaces agricoles plantées avec des semences certifiées ou des semences de ferme. La dernière enquête porte sur l’année 2014 où 54% des surfaces ont été plantées avec de la semence certifiée. Par analogie il est donc considéré que 54% des surfaces plantées en semences sont collectées et que les 46% restant sont des semences de ferme. Le tonnage correspondant au 46% est obtenu par produit en croix. Cette source de donnée a une fiabilité correcte.
Pertes à la ferme
Freinte : 0,1% (Juin et al .2015) Inconsommables : de 1 à 5%. Valeur arbitraire. Pourrait être affinée.
Stocks à la ferme
Le stock initial est le stock final au 31 décembre de l’année n-1, le stock final le stock au 31 décembre de l’année n. Cette donnée provient également de l’enquête Stockage à la ferme et Autoconsommation de FranceAgriMer. Le périmètre de cette enquête trisannuelle couvre la France métropolitaine. Il est cependant à noter que ce sont les fermes céréalières qui sont enquêtées et non pas les élevages, ce qui induit un biais important en terme d’utilisation (feed, stocks) pour l’élevage. Cette enquête est en cours de réfection et vise un meilleur échantillonnage et une inclusion des élevages pour une meilleure représentativité. Ce devrait être une ressource importante lors de futures observations de flux. Fiabilité de l’enquête correcte pour évaluer les stocks.
Flux inter-fermes
Ce sont les grains qui sont vendus ou échangés entre exploitants agricoles. Cette pratique non autorisée est difficilement chiffrable. FranceAgriMer estime à 500 000t le blé tendre qui est ainsi commercialisé entre exploitations agricoles. À noter que ce flux restant dans le même secteur, il n’a pas été transcrits dans la réconciliation des données.
Collecte
Grain et semence & Stocks chez les OS
Ces données sont issues de la synthèse réalisée par FranceAgriMer des Etats 2 (Collecte, Stocks et Dépôts de grandes cultures). Ces déclarations sont réalisées mensuellement, sont obligatoires et exhaustives, et couvrent l’ensemble de la métropole française. Source ayant une très bonne fiabilité. Le suivi des flux de grains de semence certifiée s’arrête à ce noeud. Le stock initial correspond au stock final au 31 décembre de l’année civile précédent et le stock final à celui du 31 décembre de l’année civile considérée.
Pertes chez les OS
Les pertes de MP chez les OS correspondent aux issues de silo plus la freinte. Ces pertes ont été estimées par Juin et al. (2015) à partir de la collection de dires d’experts. Nous ne disposons pas à ce jour de source de donnée plus précise sur cette question. La freinte correspond à 1 millième de la matière stockée. C’est une perte de matière dématérialisée liée tant aux insectes et rongeurs qu’à la dessiccation du grain ou aux poussières qui se dissipent. Les issues de silo correspondent à 1 centième de la denrée stockée et sont liées au triage des grains. Elles sont composées des lots de grains déclassés, des grains cassés et des poussières qui ont été collectées lors du nettoyage du silo. Ces issues de silo en blé tendre sont valorisées pour une majorité en alimentation animale, mais aussi en biomasse énergie ou en tant qu’amendements organiques.
Commerce extérieur – grain
Imports/exports
Les statistiques nationales du commerce extérieur sont mises à disposition par FranceAgriMer via son outil de base de donnée économique en ligne, VISIONet (http://visionet.franceagrimer.fr/) . Le module interactif de données sur le commerce extérieur s’appelle VISIOTrade. Les données proposées sont une réconciliation de deux sources primaires : les données des Douanes françaises et celles d’Eurostat. Ces données concernent à la fois la France métropolitaine et les DOM. Ces données ont une bonne fiabilité. Par contre elles ne peuvent pas être utilisées pour quantifier les coproduits.
Balance commerciale extérieure
C’est la variation entre les imports et les exports. Elle reflète l’autonomie ou la dépendance du la France en une matière première donnée.
Utilisations intérieures – grain
Disponibilité
Cela correspond à la quantité de blé tendre disponible sur le marché français (grains de conso collectés), ajustée de la variation des stocks de l’année et du commerce extérieur. Les utilisations intérieures sont regroupées par secteur type. On y retrouve les mises en oeuvre de matière brute dans cette industrie, ainsi que les principaux produits finis et les coproduits.
Trituration
Les données sur la mise en oeuvre des graines de colza par la trituration et la production d’huile et de tourteaux sont collectées et diffusées par la FNCG dans leur rapport annuel d’activité. Les données couvrent le territoire métropolitain et sont représentatives.
FAB
Les données proviennent de l’enquête d’Agreste nommée les Matières Premières de l’Alimentation Animale (MPAA). Cette enquête couvre environ 99% des volumes d’aliments composés fabriqués sur le territoire français. Cette enquête est triennale (passage à quiquennale). Sa fiabilité est excellente. Nb : un supplément avec les informations concernant le sans-OGM et le bio a été demandé à Agreste. Pour les années qui ne seraient pas enquêtées, il est possible de faire une interpolation en ajustant les données grâce aux données issues des Etats 13 (FranceAgriMer). Les Etats_13 sont une enquête mensuelle non-obligatoire. Les informations remontées concernent les grains de céréales et d’oléoprotéagineux (bio + conventionnel). La fiabilité sur les oléopro est faible. Contact : Aurélien Lavergne (Agreste) – départ d’Agreste en septembre 2019. Coop de France NA et le SNIA réalisent chaque année un recensement de la production nationale d’aliments composés avec une segmentation par filière animale (et sous-catégories d’animaux). Très bonne fiabilité.
Commerce extérieur – coproduits
La FNCG propose également des bilans ajustés du commerce extérieur en tourteaux et huiles brutes et raffinées. Ce sont ces données qui ont été utilisées ici.

## Fonctionnalités
Fonctionnalités | Valeur | Description de la fonctionnalité
Import Export | International | Fonctionnalité pour le diagramme de Sankey: les flux Import/Export sont reconnus et traités différemment des autres (imports en haut, exports en bas, etc...).
Unité Equivalente | kt | Fonctionnalité qui permet de lister les différentes unités présentes sur le diagramme de Sankey.
Version | 0.8 | Fonctionnalité pour détecter la version du fichier excel qui a évolué au cours du temps (et donc pour garder la compatibilité avec les anciens fichiers).
Note on A1: Les fonctionnalités listées ci-dessous sont des fonctionnalités supplémentaires pour la création des AFM ainsi que pour leur représentation en diagrammes de Sankey. Pour utiliser cette feuille, il suffit de renseigner les cases des différentes fonctionnalités que l'on souhaite activer dans le colonne B avec les données (valeurs) nécessaires. Certaines fonctionnalités ne sont pas forcément nécessaires pour toutes les AFM, il suffit alors de supprimer la fonctionnalité concernée (en supprimant la ligne dans les trois colonnes A,B et C).
Note on B1: Plusieurs valeurs doivent être renseignées pour activer les fonctionnalités. Pour activer la fonctionnalité "Import Export", il faut renseigner les noms d'échanges concernés, provenant de l'onglet "Echanges territoires". Si plusieurs échanges sont concernés, mettre une virgule entre chaque échange. Pour activer la fonctionnalité "Taille Flux Maximum", il faut renseigner la valeur de flux maximum qui doit être représentée sur le diagramme de Sankey. Tout flux présentant une valeur au-delà de cette valeur ne s'élargira plus et une étoile sera affichée après sa valeur sur le diagramme de Sankey. Pour activer la fonctionnalité "Maximum Global", il faut renseigner la valeur de flux maximum pour tous les flux qui doit être prise pour permettre à la réconciliation de ne pas chercher une solution dans des valeurs absurdes .

## Produits
Niveau d'aggrégation | Liste des produits | Contraintes de conservation de la masse | Affichage sur le diagramme de Sankey | Couleur | Définition
1 | Soja grain | 1 | 1 | green | « Espèce d'oléagineux (Glycine max) appartenant à la famille des fabacées. Son huile est la deuxième huile alimentaire au niveau mondial. Les tourteaux issus de sa trituration sont utilisés en alimentation animale. » (FranceAgriMer, 2017a).
1 | Soja grain non-collecté | 1 | 1 | #8BC34A | Ce sont les grains/graines qui ne sont pas commercialisées et sont conservées sur la ferme pour usages internes à l’exploitation agricole.
1 | Soja grain collecté + imports | 1 | 1 | #8BC34A | Grains mis en marché par des organismes collecteurs ou importés.
1 | Ecarts de tri OS | 1 | 1 | #FF9800 | Soja écarté lors du tri et de la collecte par les organismes de stockage.
1 | Tourteaux soja | 1 | 1 | #FF9800 | Résidu solide riche en protéines, obtenu lors du traitement des graines et des fruits oléagineux-protéagineux en vue de l’extraction d’huile. (IDELE, 2017a)
1 | Huile brute | 1 | 1 | #03A9F4 | Huile végétale obtenue par trituration des graines de soja.
1 | Huile raffinée | 1 | 1 | #03A9F4 | Huile végétale de soja raffinée pour être utilisée en alimentation humaine ou dans l'industrie.
Note on A1: Le niveau d'aggrégation rend compte du détail d'un produit. Il faut le lire comme étant, pour un niveau d’agrégation donné d'un produit n, la somme de ses produits désagrégés au niveau n+1.
Note on B1: Liste des produits présents dans l'analyse de flux matière. Ceux-ci doivent êtreprésentés dans l'ordre logique d'aggrégation des produits et doivent donc être compatibles avec les niveaux d'aggrégation donnés sur la colonne de gauche.
Note on C1: Cette colonne permet d'indiquer si la conservation de la masse doit être appliquée aux données concernant le produit considéré lors de la réconciliation. Si c'est le cas, un 1 doit être renseigné sur la ligne du produit.
Note on D1: Pour afficher le produit dans le diagramme de Sankey, il faut mettre un 1 en face des produits qu'il faut afficher. Attention, on ne peut pas afficher à la fois un produit aggrégé n et la somme de ses produits désagrégés n+1.
Note on E1: Couleur du produit. Elle peut être renseignée de deux façons, soit en hexadécimal pour avoir toutes les couleurs, soit en tappant le nom de la couleur en anglais minuscule.

## Secteurs
Niveau d'aggrégation | Liste des secteurs | Contraintes de conservation de la masse | Affichage sur le diagramme de Sankey | Couleur | Définition
1 | Récolte |  | 1 | grey | Secteur de récolte de la matière première.
1 | Ferme | 1 | 1 | grey | Exploitation agricole ayant récolté la matière première.
1 | OS | 1 | 1 | grey | Organisme stockeur. C’est une entreprise habilitée à collecter les grains auprès des exploitations agricoles avec un transfert de propriété (FranceAgriMer, 2019).
1 | Pertes |  | 1 | grey | Les pertes prises en compte lors de cette étude sont les pertes ayant lieu durant la période de stockage. Ce sont les pertes liées par exemple au calibrage des grains, ou à leur manutention. La freinte, qui est aussi une perte, est comptabilisée à part.
1 | Semence |  | 1 | grey | Secteur qui consomme les grains pour la semence des cultures.
1 | Stock |  | 1 | grey | Stockage des grains. Le stock initial est le stock final au 31 décembre de l’année n-1. Le stock final est le stock au 31 décembre de l'année n.
1 | Trituration |  | 1 | grey | Secteur de fabrication des huiles à partir de grains de soja.
1 | Raffinage |  | 1 | grey | Secteur de raffinage des huiles brutes de soja.
1 | Anmx rente |  | 1 | grey | Secteur de consommation des produits et co-produits à destination de l'alimentation animale.
2 | Alimentation animale rente (EA) |  |  | grey | Secteur consommant toute nourriture prévue à destination des animaux de rente, qui font référence à "tout animal qui est nourri, élevé ou détenu pour la production de denrées alimentaires destinées à la consommation humaine"(Règlement européen N° 767/2009 version consolidée).
2 | FAB |  |  | grey | Secteur de fabrication d’aliments pour le bétail. Il met en oeuvre des procédés industriels utilisant pour fabriquer des aliments composés pour les animaux de rente.
1 | Petfood |  | 1 | grey | Secteur de transformation à destination de l'alimentation des animaux de compagnie.
1 | Soyfood (IAA) |  | 1 | grey | Secteur de transformation des graines de soja en nourriture humaine par l'industrie agro-alimentaire.
1 | Usages non-alimentaires |  | 1 | grey | Secteur d'utilisation des grains de soja et des produits à base de soja pour des usages non-alimentaires.
1 | Usages alimentaires |  | 1 | grey | Secteur d'utilisation de l'huile raffinée de soja pour des usages alimentaires.
Note on A1: Le niveau d'aggrégation rend compte du détail d'un secteur. Il faut le lire comme étant, pour un niveau d’agrégation donné d'un secteur n, la somme de ses secteurs désagrégés au niveau n+1.
Note on B1: Liste des secteurs présents dans l'analyse de flux matière. Ceux-ci doivent être conformes aux niveaux d'aggrégation donnés sur la colonne de gauche.
Note on C1: Cette colonne permet d'indiquer si la conservation de la masse doit être appliquée aux données concernant le secteur lors de la réconciliation. Si c'est le cas, un 1 doit être renseigné sur la ligne de ce secteur.
Note on D1: Pour afficher le secteur dans le diagramme de Sankey, il faut mettre un 1 en face des secteurs qu'il faut afficher. Attention, on ne peut pas afficher à la fois un secteur aggrégé n et la somme de ses secteurs désagrégés n+1.
Note on E1: Couleur du secteur. Elle peut être renseignée de deux façons, soit en hexadécimal pour avoir toutes les couleurs, soit en tappant le nom de la couleur en anglais minuscule.

## Echanges territoires
Niveau d'aggrégation | Liste des échanges | Affichage sur le diagramme de Sankey | Couleur
1 | International | 1 | grey
Note on A1: Le niveau d'aggrégation rend compte du détail d'un échange. Il faut le lire comme étant, pour un niveau d’agrégation donné d'un échange n, la somme de ses échanges désagrégés au niveau n+1.
Note on B1: Liste des échanges présents dans l'analyse de flux matière. Ceux-ci doivent être conformes aux niveaux d'aggrégation donnés sur la colonne de gauche.
Note on C1: Pour afficher le secteur dans le diagramme de Sankey, il faut mettre un 1 en face des secteurs qu'il faut afficher. Attention, on ne peut pas afficher à la fois un secteur aggrégé n et la somme de ses secteurs désagrégés n+1.
Note on D1: Couleur de l'échange. Elle peut être renseignée de deux façons, soit en hexadécimal pour avoir toutes les couleurs, soit en tappant le nom de la couleur en anglais minuscule.

## Structure des flux
Table Ressources
| Récolte | Ferme | OS | Alimentation animale rente (EA) | Pertes | Semence | Stock | Trituration | Raffinage | Anmx rente | FAB | Petfood | Soyfood (IAA) | Usages non-alimentaires | Usages alimentaires | International
Soja grain | 1
Soja grain non-collecté |  | 1
Soja grain collecté + imports |  |  | 1 |  |  |  | 1 | [8 empty] | 1
Ecarts de tri OS |  |  | 1
Tourteaux soja | [7 empty] | 1 | [7 empty] | 1
Huile brute | [7 empty] | 1 | [7 empty] | 1
Huile raffinée | [8 empty] | 1 | [6 empty] | 1
Table emplois | Récolte | Ferme | OS | Alimentation animale rente (EA) | Pertes | Semence | Stock | Trituration | Raffinage | Anmx rente | FAB | Petfood | Soyfood (IAA) | Usages non-alimentaires | Usages alimentaires | International
Soja grain |  | 1 | 1
Soja grain non-collecté |  |  |  | 1 | 1 | 1 |  |  |  | 1
Soja grain collecté + imports |  |  |  | 1 |  | 1 | 1 | 1 |  | 1 | 1 | 1 | 1 | 1 |  | 1
Ecarts de tri OS |  |  |  | 1 | [5 empty] | 1 |  |  |  | 1
Tourteaux soja |  |  |  | 1 |  |  | 1 |  |  | 1 | 1 | 1 |  |  |  | 1
Huile brute | [8 empty] | 1 |  |  |  |  | 1 |  | 1
Huile raffinée | [9 empty] | 1 | 1 |  |  | 1 | 1 | 1
Note on B1: Ce tableau définit les flux de produits (lignes ci-dessous) générables par les secteurs (colonnes ci-contre). Les cases du tableaux contiennent la valeur 1 si le flux peut exister.
Note on B12: Ce tableau définit les flux de produits (lignes ci-dessous) consommables par les secteurs (colonnes ci-contre). Les cases du tableaux contiennent la valeur 1 si le flux peut exister.

## Données
Origine | Destination | Valeur exprimée en unité de référence | Quantité naturelle | Unité naturelle | Facteur de conversion | Incertitude | Contrainte | Source | Hypothèses
Récolte | Soja grain | 282.0459 |  |  |  | 1% |  | Statistique Agricole Annuelle (SAA) - Agreste | La SAA propose une production en campagne, afin de pouvoir l’assimiler à une année civile, la moyenne des campagnes n-1/n et n/n+1 a été faite.
Stock | Soja grain collecté + imports | 132.116 |  |  |  | 1% |  | Etats 2 dits Collecte, Stocks et Dépôts de grandes cultures - FranceAgriMer | Le stock initial correspond au stock final au 31 décembre de l’année civile précédent et le stock final à celui du 31 décembre de l’année civile considérée.
Trituration | Tourteaux soja | 511 |  |  |  | 5% |  | Fédération Nationale des industries des Corps Gras - FNCG, (2016), Rapport d’activité 2015 (www.fncg.fr)
Trituration | Huile brute | 129.777 |  |  |  | 5% |  | Fédération Nationale des industries des Corps Gras - FNCG, (2016), Rapport d’activité 2015 (www.fncg.fr)
Raffinage | Huile raffinée | 33.712 |  |  |  | 5% |  | Fédération Nationale des industries des Corps Gras - FNCG, (2016), Rapport d’activité 2015 (www.fncg.fr)
International | Soja grain collecté + imports | 718.484 |  |  |  | 5% |  | VISIONet (Module : VISIOTrade) - FranceAgriMer
International | Tourteaux soja | 3474 |  |  |  | 5% |  | Douanes
International | Huile brute | 7.354 |  |  |  | 5% |  | Douanes
International | Huile raffinée | 7.938 |  |  |  | 5% |  | Douanes
Soja grain | OS | 266.948 |  |  |  | 1% |  | Etats 2 dits Collecte, Stocks et Dépôts de grandes cultures - FranceAgriMer
Soja grain collecté + imports | Semence | 17.101 |  |  |  | 1% |  | Etats 2 dits Collecte, Stocks et Dépôts de grandes cultures - FranceAgriMer
Soja grain collecté + imports | Stock | 188.116 |  |  |  | 1% |  | Etats 2 dits Collecte, Stocks et Dépôts de grandes cultures - FranceAgriMer
Soja grain collecté + imports | Trituration | 683 |  |  |  | 5% |  | Fédération Nationale des industries des Corps Gras - FNCG, (2016), Rapport d’activité 2015 (www.fncg.fr)
Soja grain collecté + imports | FAB | 99.7 |  |  |  | 1% |  | Matières Premières de l’Alimentation Animale (MPAA) - Agreste
Soja grain collecté + imports | Petfood | 25 |  |  |  | 10% |  | Source indisponible. Peut-être : Fédération des Fabricants d’Aliments pour Chiens, Chats, Oiseaux et autres animaux familiers (FACCO) - 2016?
Soja grain collecté + imports | Soyfood (IAA) | 50 |  |  |  | 5% |  | Mise en oeuvre issue des bilans FranceAgriMer
Soja grain collecté + imports | Usages non-alimentaires | 15 |  |  |  | 5% |  | Mise en oeuvre issue des bilans FranceAgriMer
Soja grain collecté + imports | International | 66.023 |  |  |  | 5% |  | VISIONet (Module : VISIOTrade) - FranceAgriMer
Tourteaux soja | Anmx rente | 3500 |  |  |  | 10% |  | Rapport activité TerresUnivia | Env 3,5Mt des tourteaux de soja sont consommés par le bétail.
Tourteaux soja | FAB | 2861.229 |  |  |  | 1% |  | Matières Premières de l’Alimentation Animale (MPAA) - Agreste
Tourteaux soja | International | 76 |  |  |  | 5% |  | Douanes
Huile brute | International | 18.408 |  |  |  | 5% |  | Douanes
Huile raffinée | FAB | 58.2 |  |  |  | 1% |  | Matières Premières de l’Alimentation Animale (MPAA) - Agreste
Huile raffinée | International | 3.893 |  |  |  | 5% |  | Douanes
Note on A1: Origine du flux. Donnée obligatoire pour réaliser l'AFM.
Note on B1: Destination du flux. Donnée obligatoire pour réaliser l'AFM.
Note on C1: Valeur du flux dans l'unité de référence de l'AFM. Donnée obligatoire pour réaliser l'AFM.
Note on D1: La quantité naturelle fait référence à la quantité exprimée dans l'unité utilisée dans la source de la donnée.
Note on E1: L'unité naturelle fait référence à l'unité utilisée dans la source de données.
Note on F1: Le facteur de conversion (Fc) est le facteur permettant de passer de l'unité naturelle (Un) à l'unité de référence (Ur) grâce à l'équation: Ur = Fc * Un
Note on G1: L'incertitude porte sur les données. Elle est soit renseignée par la source et recopiée ici, soit renseignée de manière arbitraire par la personne faisant l'AFM en fonction de la confiance dans les données présentées par la source, selon la méthodologie décrite dans la première feuille de cet Excel.
Note on H1: Cette colonne permet de calculer un minimum et un maximum pour la donnée à partir de l'incertitude. Pour ce faire, il suffit de mettre un 1 dans la colonne. Ex : Si la valeur de la donnée est de 1000 et l'incertitude est de 10%, on aura 900 et 1100 qui seront entrées en bornes non dépassables par la réconciliation.
Note on I1: La source peut ici faire référence à une source de données externe au fichier Excel, ou à des données recopiées dans celui-ci dans les pages annexes à la fin de l'excel.
Note on J1: La colonne hypothèse permet de renseinger les hypothèses prises pour obtenir la donnée en unité de référence.

## Min Max
Origine | Destination | Minimum en quantité de référence | Maximum en quantité de référence | Minimum en quantité naturelle | Maximum en quantité naturelle | Unité naturelle | Facteur de conversion | Source | Hypothèses
Récolte | Soja grain | 266.4442 | 311.706 |  |  |  |  | Enquête TerresLab (2015) - Agreste | Données proposent un intervalle de confiance à 95% entré ici en minimum et maximum pour la production.
Tourteaux soja | Petfood |  | 100 |  |  |  |  | Pas de source. | Intervalle qui semble arbitraire.
Tourteaux soja | Stock | 100 | 150 |  |  |  |  | Entreprise : Cargill | Exceptionnel, lié à 2015 avec de fortes arrivées de soja en métropole et des ventes aux opérateurs qui ont été plus faibles
Note on A1: Origine du flux. Donnée obligatoire pour réaliser l'AFM.
Note on B1: Destination du flux. Donnée obligatoire pour réaliser l'AFM.
Note on C1: Borne inférieure de la valeur possible du flux en unité de référence de l'AFM. Donnée obligatoire pour réaliser l'AFM.
Note on D1: Borne supérieure de la valeur possible du flux en unité de référence de l'AFM. Donnée obligatoire pour réaliser l'AFM.
Note on E1: Borne inférieure de la valeur possible du flux en unité naturelle de la source de données.
Note on F1: Borne supérieure de la valeur possible du flux en unité naturelle de la source de données.
Note on G1: L'unité naturelle fait référence à l'unité utilisée dans la source de données.
Note on H1: Le facteur de conversion (Fc) est le facteur permettant de passer de l'unité naturelle (Un) à l'unité de référence (Ur) grâce à l'équation: Ur = Fc * Un
Note on I1: La source peut ici faire référence à une source de données externe au fichier Excel, ou à des données recopiées dans celui-ci dans les pages annexes à la fin de l'excel.
Note on J1: La colonne hypothèse permet de renseinger les hypothèses prises pour obtenir la donnée en unité de référence.

## Contraintes
Identifiant | Origine | Destination | Equation d'égalité (eq = 0) | Equation d'inégalité borne haute (eq <= 0) | Equation d'inégalité borne basse (eq >= 0) | Traduction | Source | Hypothèses
1 | Soja grain non-collecté | Pertes |  | -1 | -1 | Entre 1 et 2% des protéagineux est perdu lors des opérations de stockage des oléagineux. | Duc G., Anton M., Baranger A., Biarnes V., Buitink J., Carrouée B., Georget M., Jeuffroy M.-H., Lessire M., Magrini M.-B., Pinochet X., Walrand S., (2015), Pertes alimentaires dans la filière protéagineuses, INRA, Innovations agronomiques 48 (2015), 127-141
1 | Ferme | Soja grain non-collecté |  | 1% | 2%
2 | OS | Ecarts de tri OS |  | -1 | -1 | Entre 1 et 2% des protéagineux est perdu lors des opérations de stockage des oléagineux. | Duc G., Anton M., Baranger A., Biarnes V., Buitink J., Carrouée B., Georget M., Jeuffroy M.-H., Lessire M., Magrini M.-B., Pinochet X., Walrand S., (2015), Pertes alimentaires dans la filière protéagineuses, INRA, Innovations agronomiques 48 (2015), 127-141 | Explication possible de l'écart par rapport à la ligne du dessus : L'intervalle pour encadrer la valeur de 1,5% est plus grand par rapport aux OS, car les pertes peuvent être plus élevées en ferme.
2 | Soja grain | OS |  | 1.25% | 2.5%
3 | Huile brute | Raffinage |  | -1 | -1 | Le rendement du raffinage de l'huile est compris entre 97 et 97,5%. | Contact : Hubert Bocquelet, FNCG
3 | Raffinage | Huile raffinée |  | 102.6% | 103.1%
4 | Ecarts de tri OS | Alimentation animale rente (EA) |  | -1 | -1 | Les issues de silo sont valorisées pour une majorité en alimentation animale (donc entre 50% et 100%). | Juin H. (2015) Les pertes alimentaires dans la filière Céréales, INRA, Innovations agronomiques 48, pp 79-96
4 | OS | Ecarts de tri OS |  | 50% | 100%
5 | Soja grain non-collecté | Alimentation animale rente (EA) |  |  | -1 | Moins de 5% du soja en ferme est donné en tant que grain comme alimentation animale. |  | Très faible car le soja nécessite une extrusion ou un toastage pour être bien assimilé. Hypothèse : Inférieur à 5% de la production.
5 | Ferme | Soja grain non-collecté |  |  | 5%
6 | Soja grain non-collecté | Semence | -1 |  |  | 50 % des semences de soja sont des semences fermières (50/50=100) | http://www.fopoleopro.com/la-filiere-soja-en-france/
6 | Soja grain collecté + imports | Semence | 100%
Note on A1: L'identifiant permet de lier les flux appartenant à la même relation contrainte.
Note on B1: Origine du flux. Donnée obligatoire pour réaliser l'AFM.
Note on C1: Destination du flux. Donnée obligatoire pour réaliser l'AFM.
Note on D1: Cette colonne permet d'insérer une contrainte d'égalité sur les flux ayant le même identifiant. Pour donner un exemple, si il y a deux flux de valeur X et Y étant lié par une contrainte a*X = b*Y, eq = 0 doit se lire comme étant : a*X - b*Y = 0 Il faut donc renseigner a pour le flux de valeur X et -b pour le flux de valeur Y dans la colonne D. Donnée obligatoire pour réaliser l'AFM si la contrainte est une contrainte d'égalité.
Note on E1: Cette colonne permet d'insérer une contrainte d'inégalité sur les flux ayant le même identifiant. Pour donner un exemple, si il y a deux flux de valeur X et Y étant lié par une contrainte a*X <= b*Y, eq <= 0 doit se lire comme étant : a*X - b*Y <= 0 Il faut donc renseigner a pour le flux de valeur X et -b pour le flux de valeur Y dans la colonne F. Donnée obligatoire pour réaliser l'AFM si la contrainte est une contrainte d'inégalité haute.
Note on F1: Cette colonne permet d'insérer une contrainte d'inégalité sur les flux ayant le même identifiant. Pour donner un exemple, si il y a deux flux de valeur X et Y étant lié par une contrainte a*X >= b*Y, eq >= 0 doit se lire comme étant : a*X - b*Y >= 0 Il faut donc renseigner a pour le flux de valeur X et -b pour le flux de valeur Y dans la colonne E. Donnée obligatoire pour réaliser l'AFM si la contrainte est une contrainte d'inégalité basse.
Note on G1: Colonne permettant d'expliciter de manière écrite la relation décrite dans les cinq cases sur la gauche.
Note on H1: La source peut ici faire référence à une source de données externe au fichier Excel, ou à des données recopiées dans celui-ci dans les pages annexes à la fin de l'excel.
Note on I1: La colonne hypothèse permet de renseinger les hypothèses prises pour obtenir la donnée en unité de référence.

## Conversions
A CONSTRUIRE

## Etiquettes
Nom du groupe d'étiquette | Type d'étiquette | Etiquettes | Palette visible
Note on A1: Cette colonne permet de lister les différents noms de groupe d'étiquettes présents pour présenter de façon différente les données sur les diagrammes de Sankey.
Note on B1: Il existe trois types d'étiquettes qui peuvent êter utilisées : Etiquette_dimension : Cette étiquette permet de rajouter des dimensions de temps ou d'espace pour avoir plusieurs représentations (spatiales ou temporelles) de la filière. Pour donner un exemple, plusieurs années peuvent être renseignées dans le même fichier pour toutes les données, et ces données sur la même filière pourront être affichées indépendamment pour chaque année. Etiquette_noeud : Cette étiquette permet de rajouter une information sur des noeuds pour, par la suite, pouvoir les filtrer sur le diagramme de Sankey. Il pourra ainsi être choisi de n'afficher que certaines sous-parties de la filière étudiée. Etiquette_flux : Cette étiquette permet de rajouter une information sur les flux pour pouvoir afficher des informations sur les flux et sur les données utilisées grâce à des codes couleurs différents. Un exemple serait le degré d'incertitude de la donnée, ou encore les sources utilisées.
Note on C1: Cette colonne rassemble toutes les étiquettes appartenant aux groupes d'étiquette définis en colonne A. Il faut lister tous les noms d'étiquettes en les séparant un double point. Exemple: nom1:nom2:nom3.
Note on D1: Cette colonne permet de déterminer quelle palette de couleur (étant associée à un groupe d'étiquette) sera pris en compte pour la représentation graphique sous forme de diagramme de Sankey. Pour ce faire, il faut placer un 1 sur la ligne du groupe d'étiquette choisi comme référence.