## READ ME
Informations générales :
Ce fichier permet de réaliser l’Analyse de Flux Matière (AFM) du Lait.
Périodes considérées : 2010 / 2013 (Certaines données peuvent être différentes de cette année - 2008/2017 notamment).
Zone Géographique : France
Dernière Mise à jour : 31/07/2022
Lecture du fichier :
Ce fichier sert à construire l'Analyse de Flux Matière d'une filière. Vous trouverez ci-dessous une explication générale des différentes feuilles composant cet excel.
Une première feuille de fonctionnalité permet d'appliquer des fonctionnalités sur le processus de création d'AFM ou sur le représentation de ces AFM avec les diagrammes de Sankey. C'est une feuille qui est uniquement utilisée par les personnes créant les AFM.
Ensuite, ce fichier présente quatre feuilles permettant de déterminer la structure de la filière, à savoir :
Produits : liste tous les produits présents dans l'analyse de flux matière.
Secteurs : liste tous les secteurs présents dans l'analyse de flux matière.
Echanges territoires : permet de lister les échanges avec l'extérieur de la zone géographique étudiée.
Structure des flux : permet de répertorier les flux existants entre produits et secteurs grâce à deux tableaux, un tableau ressource et un tableau emploi.
Par la suite, le fichier présente 5 feuilles qui permettent de renseigner les données relatives à cette filière :
Données : liste toutes les valeurs de flux connues reliant un produit à un secteur.
Min et max : permet de borner avec une valeur minimale et maximale les flux listés dans cette feuille.
Contraintes : permet d'ajouter des contraintes additionnelles d'égalité, ou d'inégalité, sur les flux entrants et sortants d'un secteur.
Conversions : permet d'exprimer en plusieurs unités l'AFM.
Etiquettes : permet d'appliquer des étiquettes sur les nœuds, flux et sur des dimensions supplémentaires à apporter à l'analyse de flux matière (plusieurs régions, plusieurs années, …).
Finalement, le fichier présente 2 feuilles de résultat donnant:
Résultats : liste tous les flux ayant été déterminés grâce aux données d'entrées et au processus de réconciliation. C'est cette feuille qui permet de construire les diagrammes de Sankey.
Résultats ter moyen : tableau emploi ressources spécifiant les données réconciliées de l'AFM.
Méthodologie de construction de la filière :
Incertitudes :
- Calculées en faisant l'écart type entre les différentes sources.
- Palier minimal de 5% pour les données de fabrication et 10% pour les données d'imports/exports et consommations
- Augmentation du palier minimal de +5% quand la donnée est <100kt et augmentation de 10% quand la donnée de <10kt
- Bonus de 5% pour la crème conditionnée, la poudre de lactoserum, le lactose (hors fabrication ou incertitude supérieur à l'ajout)
Sources de données
- France AgriMer 2010
- Agreste 2010
- CNIEL 2013
- Réséda 2008-2017
- Idèle, « Où va le lait ? »
- Thèse Michela Bevione, L'analyse des interactions entre flux et acteurs pour la compréhension des enjeux socio-écologiques à l'échelle d'un territoire : application à la production du fromage AOP Beaufort dans la vallée de la Maurienne

## Fonctionnalités
Fonctionnalités | Valeur | Description de la fonctionnalité
Import Export | Echanges | Fonctionnalité pour le diagramme de Sankey: les flux Import/Export sont reconnus et traités différemment des autres (imports en haut, exports en bas, etc...).
Maximum Global | 25000 | Fonctionnalité qui permet de borner tous les flux de l'analyse de flux matière, ce qui permet à l'outil de ne pas considérer des valeurs absurdes lors de la réconciliation.
Unité Equivalente | kt | Fonctionnalité qui permet de lister les différentes unités présentes sur le diagramme de Sankey.
Version | 0.8 | Fonctionnalité pour détecter la version du fichier excel qui a évolué au cours du temps (et donc pour garder la compatibilité avec les anciens fichiers).

## Etiquettes
Nom du groupe d'étiquette | Type d'étiquette | Etiquettes | Palette visible | Palette de couleur | Couleurs
Types de matière | nodeTags | Matière première:Produit:Co-produit |  |  | LimeGreen:Deepskyblue:Darkorange
Types de produit laitier | nodeTags | Lait:Crème:Beurre:Yaourt et dessert:Fromage:Poudre:Autre |  |  | Blue:Brown:Yellow:Orange:Red:Purple:AntiqueWhite
Type de noeud | nodeTags | produit:secteur:échange
Type de donnée | fluxTags | Donnée calculée:Donnée collectée

## Produits
Niveau d'aggrégation | Liste des produits | Contraintes de conservation de la masse | Affichage sur le diagramme de Sankey | Couleur | Types de matière | Types de produit laitier
1 | Lait cru | 1 | 1 | #6B93EB | Matière première | Lait
1 | Lait conditionné | 1 | 1 | #6B93EB | Produit | Lait
2 | Lait entier conditionné | 1 |  | #6B93EB | Produit | Lait
2 | Lait écrémé conditionné | 1 |  | #6B93EB | Produit | Lait
2 | Lait demi-écrémé conditionné | 1 |  | #6B93EB | Produit | Lait
1 | Crème intermédiaire | 1 | 1 | #B58F44 | Produit | Crème
1 | Lait écrémé | 1 | 1 | #B6CAF5 | Co-produit | Lait
1 | Beurre | 1 | 1 | #9D2527 | Produit | Beurre
1 | Babeurre | 1 | 1 | grey | Co-produit | Autre
1 | Poudre de babeurre | 1 | 1 | #86CB5E | Produit | Poudre
1 | Crème conditionnée | 1 | 1 | #B58F44 | Produit | Crème
2 | Crème riche conditionnée | 1 |  | #B58F44 | Produit | Crème
2 | Crème légère conditionnée | 1 |  | #B58F44 | Produit | Crème
1 | Fromages | 1 | 1 | #DB4610 | Produit | Fromage
2 | Fromages de vache | 1 |  | #DB4610 | Produit | Fromage
3 | Fromages de vache à pâte filée | 1 |  | #DB4610 | Produit | Fromage
3 | Fromages de vache à pâte molle | 1 |  | #DB4610 | Produit | Fromage
3 | Fromages de vache à pâte persillée | 1 |  | #DB4610 | Produit | Fromage
3 | Fromages de vache frais | 1 |  | #DB4610 | Produit | Fromage
4 | Fromages de vache frais entiers | 1 |  | #DB4610 | Produit | Fromage
4 | Fromages de vache frais écrémés | 1 |  | #DB4610 | Produit | Fromage
3 | Fromages de vache à PPC | 1 |  | #DB4610 | Produit | Fromage
3 | Fromages de vache à PPNC | 1 |  | #DB4610 | Produit | Fromage
2 | Fromages indéterminés fondus | 1 |  | #DB4610 | Produit | Fromage
1 | Lactosérum | 1 | 1 | grey | Co-produit | Autre
1 | Lactosérum écrémé | 1 | 1 | silver | Produit | Autre
1 | Poudre de lactosérum | 1 | 1 | #86CB5E | Produit | Poudre
1 | Poudres de lait | 1 | 1 | #FDDA43 | Produit | Poudre
2 | Poudre de lait entier | 1 |  | #FDDA43 | Produit | Poudre
2 | Poudre de lait écrémé | 1 |  | #FDDA43 | Produit | Poudre
1 | Lait concentré intermédiaire | 1 | 1 | #FDDA43 | Produit | Crème
1 | Lait concentré | 1 | 1 | #FDDA43 | Produit | Crème
1 | Yaourts et desserts lactés | 1 | 1 | #FDA248 | Produit | Yaourt et dessert
2 | Yaourts et desserts lactés de lait entier | 1 |  | #FDA248 | Produit | Yaourt et dessert
2 | Yaourts et desserts lactés de lait écrémé | 1 |  | #FDA248 | Produit | Yaourt et dessert
1 | Caséines | 1 | 1 | #FECB98 | Produit | Autre
1 | Lactose | 1 | 1 | #FECB98 | Produit | Autre
1 | Lait et crème | 1 | 0 | grey | Produit | Lait:Crème
2 | Lait conditionné | 1 | 0 | grey | Produit | Lait
2 | Lait écrémé | 1 | 0 | grey | Produit | Lait
2 | Crème intermédiaire | 1 | 0 | grey | Produit | Crème
2 | Crème conditionnée | 1 | 0 | grey | Produit | Crème
1 | Beurre et fromages | 1 | 0 | grey | Produit | Beurre:Fromage
2 | Beurre | 1 | 0 | grey | Produit | Beurre
2 | Fromages | 1 | 0 | grey | Produit | Fromage

## Secteurs
Niveau d'aggrégation | Liste des secteurs | Contraintes de conservation de la masse | Affichage sur le diagramme de Sankey | Couleur | Types de matière | Types de produit laitier
1 | Collecte de lait cru | 0 | 1 | silver
1 | Conditionnement du lait | 1 | 1 | silver
2 | Conditionnement du lait entier | 1 |  | silver
2 | Conditionnement du lait écrémé | 1 |  | silver
2 | Conditionnement du lait demi-écrémé | 1 |  | silver
1 | Écremage du lait | 1 | 1 | silver
1 | Fabrication de beurre | 1 | 1 | silver
1 | Fabrication de poudre de babeurre | 0 | 1 | silver
1 | Fabrication de crème conditionnée | 1 | 1 | silver
2 | Fabrication de crème conditionnée riche en graisse | 1 |  | silver
2 | Fabrication de crème conditionnée légère | 1 |  | silver
1 | Fabrication de fromages | 1 | 1 | silver
2 | Fabrication de fromages de vache | 1 |  | silver
3 | Fabrication de fromages de vache non frais | 1 |  | silver
3 | Fabrication de fromages de vache frais | 1 |  | silver
4 | Fabrication de fromages de vache frais entiers | 1 |  | silver
4 | Fabrication de fromages de vache frais écrémés | 1 |  | silver
2 | Fabrication de fromages fondus | 1 |  | silver
1 | Écremage du lactosérum | 1 | 1 | silver
1 | Fabrication de poudre de lactosérum | 0 | 1 | silver
1 | Fabrication de poudres de lait | 0 | 1 | silver
2 | Fabrication de poudre de lait entier | 0 |  | silver
2 | Fabrication de poudre de lait écrémé | 0 |  | silver
1 | Fabrication de lait concentré intermédiaire | 0 | 1 | silver
1 | Fabrication de lait concentré | 1 | 1 | silver
1 | Fabrication de yaourts et desserts lactés | 0 | 1 | silver
2 | Fabrication de yaourts et desserts lactes de lait entier | 0 |  | silver
2 | Fabrication de yaourts et desserts lactes de lait écrémé | 0 |  | silver
1 | Fabrication de caséines | 0 | 1 | silver
1 | Fabrication de lactose | 0 | 1 | silver
1 | Consommation finale | 0 | 1 | silver
2 | Alimentation humaine | 0 |  | silver
3 | Ménages | 0 |  | silver
4 | Fabrications vers ménages | 0 |  | silver
4 | Importations vers ménages | 0 |  | silver
3 | Restauration hors foyer | 0 |  | silver
4 | Fabrications vers RHF | 0 |  | silver
4 | Importations vers RHF | 0 |  | silver
3 | Industries agroalimentaires | 0 |  | silver
4 | Fabrications vers IAA | 0 |  | silver
4 | Importations vers IAA | 0 |  | silver
2 | Alimentation animale | 0 |  | silver
1 | Ménages et RHF | 0 | 0 | silver
2 | Ménages | 0 | 0 | silver
2 | Restauration hors foyer | 0 | 0 | silver

## Echanges territoires
Niveau d'aggrégation | Liste des échanges | Affichage sur le diagramme de Sankey | Couleur | Types de matière | Types de produit laitier
1 | Echanges |  | grey

## Table emplois ressources
| Collecte de lait cru | Conditionnement du lait | Conditionnement du lait entier | Conditionnement du lait écrémé | Conditionnement du lait demi-écrémé | Écremage du lait | Fabrication de beurre | Fabrication de poudre de babeurre | Fabrication de crème conditionnée | Fabrication de crème conditionnée riche en graisse | Fabrication de crème conditionnée légère | Fabrication de fromages | Fabrication de fromages de vache | Fabrication de fromages de vache non frais | Fabrication de fromages de vache frais | Fabrication de fromages de vache frais entiers | Fabrication de fromages de vache frais écrémés | Fabrication de fromages fondus | Écremage du lactosérum | Fabrication de poudre de lactosérum | Fabrication de poudres de lait | Fabrication de poudre de lait entier | Fabrication de poudre de lait écrémé | Fabrication de lait concentré intermédiaire | Fabrication de lait concentré | Fabrication de yaourts et desserts lactés | Fabrication de yaourts et desserts lactes de lait entier | Fabrication de yaourts et desserts lactes de lait écrémé | Fabrication de caséines | Fabrication de lactose | Consommation finale | Alimentation humaine | Ménages | Fabrications vers ménages | Importations vers ménages | Restauration hors foyer | Fabrications vers RHF | Importations vers RHF | Industries agroalimentaires | Fabrications vers IAA | Importations vers IAA | Alimentation animale | Ménages et RHF | Echanges
Lait cru | 1 | 0 | 0 | 0 | 0 | 0 | 0 | 0 | 0 | 0 | 0 | 0 | 0 | 0 | 0 | 0 | 0 | 0 | 0 | 0 | 0 | 0 | 0 | 0 | 0 | 0 | 0 | 0 | 0 | 0 | 0 | 0 | 0 | 0 | 0 | 0 | 0 | 0 | 0 | 0 | 0 | 0 | 0 | 1
Lait conditionné | 0 | 1 | 1 | 1 | 1 | 0 | 0 | 0 | 0 | 0 | 0 | 0 | 0 | 0 | 0 | 0 | 0 | 0 | 0 | 0 | 0 | 0 | 0 | 0 | 0 | 0 | 0 | 0 | 0 | 0 | 0 | 0 | 0 | 0 | 0 | 0 | 0 | 0 | 0 | 0 | 0 | 0 | 0 | 1
Lait entier conditionné | 0 | 1 | 1 | 0 | 0 | 0 | 0 | 0 | 0 | 0 | 0 | 0 | 0 | 0 | 0 | 0 | 0 | 0 | 0 | 0 | 0 | 0 | 0 | 0 | 0 | 0 | 0 | 0 | 0 | 0 | 0 | 0 | 0 | 0 | 0 | 0 | 0 | 0 | 0 | 0 | 0 | 0 | 0 | 1
Lait écrémé conditionné | 0 | 1 | 0 | 1 | 0 | 0 | 0 | 0 | 0 | 0 | 0 | 0 | 0 | 0 | 0 | 0 | 0 | 0 | 0 | 0 | 0 | 0 | 0 | 0 | 0 | 0 | 0 | 0 | 0 | 0 | 0 | 0 | 0 | 0 | 0 | 0 | 0 | 0 | 0 | 0 | 0 | 0 | 0 | 1
Lait demi-écrémé conditionné | 0 | 1 | 0 | 0 | 1 | 0 | 0 | 0 | 0 | 0 | 0 | 0 | 0 | 0 | 0 | 0 | 0 | 0 | 0 | 0 | 0 | 0 | 0 | 0 | 0 | 0 | 0 | 0 | 0 | 0 | 0 | 0 | 0 | 0 | 0 | 0 | 0 | 0 | 0 | 0 | 0 | 0 | 0 | 1
Crème intermédiaire | 0 | 0 | 0 | 0 | 0 | 1 | 0 | 0 | 0 | 0 | 0 | 0 | 0 | 0 | 0 | 0 | 0 | 0 | 1 | 0 | 0 | 0 | 0 | 0 | 0 | 0 | 0 | 0 | 0 | 0 | 0 | 0 | 0 | 0 | 0 | 0 | 0 | 0 | 0 | 0 | 0 | 0 | 0 | 1
Lait écrémé | 0 | 0 | 0 | 0 | 0 | 1 | 0 | 0 | 0 | 0 | 0 | 0 | 0 | 0 | 0 | 0 | 0 | 0 | 0 | 0 | 0 | 0 | 0 | 0 | 0 | 0 | 0 | 0 | 0 | 0 | 0 | 0 | 0 | 0 | 0 | 0 | 0 | 0 | 0 | 0 | 0 | 0 | 0 | 0
Beurre | 0 | 0 | 0 | 0 | 0 | 0 | 1 | 0 | 0 | 0 | 0 | 0 | 0 | 0 | 0 | 0 | 0 | 0 | 0 | 0 | 0 | 0 | 0 | 0 | 0 | 0 | 0 | 0 | 0 | 0 | 0 | 0 | 0 | 0 | 0 | 0 | 0 | 0 | 0 | 0 | 0 | 0 | 0 | 1
Babeurre | 0 | 0 | 0 | 0 | 0 | 0 | 1 | 0 | 0 | 0 | 0 | 0 | 0 | 0 | 0 | 0 | 0 | 0 | 0 | 0 | 0 | 0 | 0 | 0 | 0 | 0 | 0 | 0 | 0 | 0 | 0 | 0 | 0 | 0 | 0 | 0 | 0 | 0 | 0 | 0 | 0 | 0 | 0 | 0
Poudre de babeurre | 0 | 0 | 0 | 0 | 0 | 0 | 0 | 1 | 0 | 0 | 0 | 0 | 0 | 0 | 0 | 0 | 0 | 0 | 0 | 0 | 0 | 0 | 0 | 0 | 0 | 0 | 0 | 0 | 0 | 0 | 0 | 0 | 0 | 0 | 0 | 0 | 0 | 0 | 0 | 0 | 0 | 0 | 0 | 0
Crème conditionnée | 0 | 0 | 0 | 0 | 0 | 0 | 0 | 0 | 1 | 1 | 1 | 0 | 0 | 0 | 0 | 0 | 0 | 0 | 0 | 0 | 0 | 0 | 0 | 0 | 0 | 0 | 0 | 0 | 0 | 0 | 0 | 0 | 0 | 0 | 0 | 0 | 0 | 0 | 0 | 0 | 0 | 0 | 0 | 1
Crème riche conditionnée | 0 | 0 | 0 | 0 | 0 | 0 | 0 | 0 | 1 | 1 | 0 | 0 | 0 | 0 | 0 | 0 | 0 | 0 | 0 | 0 | 0 | 0 | 0 | 0 | 0 | 0 | 0 | 0 | 0 | 0 | 0 | 0 | 0 | 0 | 0 | 0 | 0 | 0 | 0 | 0 | 0 | 0 | 0 | 1
Crème légère conditionnée | 0 | 0 | 0 | 0 | 0 | 0 | 0 | 0 | 1 | 0 | 1 | 0 | 0 | 0 | 0 | 0 | 0 | 0 | 0 | 0 | 0 | 0 | 0 | 0 | 0 | 0 | 0 | 0 | 0 | 0 | 0 | 0 | 0 | 0 | 0 | 0 | 0 | 0 | 0 | 0 | 0 | 0 | 0 | 1
Fromages | 0 | 0 | 0 | 0 | 0 | 0 | 0 | 0 | 0 | 0 | 0 | 1 | 1 | 1 | 1 | 1 | 1 | 1 | 0 | 0 | 0 | 0 | 0 | 0 | 0 | 0 | 0 | 0 | 0 | 0 | 0 | 0 | 0 | 0 | 0 | 0 | 0 | 0 | 0 | 0 | 0 | 0 | 0 | 1
Fromages de vache | 0 | 0 | 0 | 0 | 0 | 0 | 0 | 0 | 0 | 0 | 0 | 1 | 1 | 1 | 1 | 1 | 1 | 0 | 0 | 0 | 0 | 0 | 0 | 0 | 0 | 0 | 0 | 0 | 0 | 0 | 0 | 0 | 0 | 0 | 0 | 0 | 0 | 0 | 0 | 0 | 0 | 0 | 0 | 1
Fromages de vache à pâte filée | 0 | 0 | 0 | 0 | 0 | 0 | 0 | 0 | 0 | 0 | 0 | 1 | 1 | 1 | 0 | 0 | 0 | 0 | 0 | 0 | 0 | 0 | 0 | 0 | 0 | 0 | 0 | 0 | 0 | 0 | 0 | 0 | 0 | 0 | 0 | 0 | 0 | 0 | 0 | 0 | 0 | 0 | 0 | 1
Fromages de vache à pâte molle | 0 | 0 | 0 | 0 | 0 | 0 | 0 | 0 | 0 | 0 | 0 | 1 | 1 | 1 | 0 | 0 | 0 | 0 | 0 | 0 | 0 | 0 | 0 | 0 | 0 | 0 | 0 | 0 | 0 | 0 | 0 | 0 | 0 | 0 | 0 | 0 | 0 | 0 | 0 | 0 | 0 | 0 | 0 | 1
Fromages de vache à pâte persillée | 0 | 0 | 0 | 0 | 0 | 0 | 0 | 0 | 0 | 0 | 0 | 1 | 1 | 1 | 0 | 0 | 0 | 0 | 0 | 0 | 0 | 0 | 0 | 0 | 0 | 0 | 0 | 0 | 0 | 0 | 0 | 0 | 0 | 0 | 0 | 0 | 0 | 0 | 0 | 0 | 0 | 0 | 0 | 1
Fromages de vache frais | 0 | 0 | 0 | 0 | 0 | 0 | 0 | 0 | 0 | 0 | 0 | 1 | 1 | 0 | 1 | 1 | 1 | 0 | 0 | 0 | 0 | 0 | 0 | 0 | 0 | 0 | 0 | 0 | 0 | 0 | 0 | 0 | 0 | 0 | 0 | 0 | 0 | 0 | 0 | 0 | 0 | 0 | 0 | 1
Fromages de vache frais entiers | 0 | 0 | 0 | 0 | 0 | 0 | 0 | 0 | 0 | 0 | 0 | 1 | 1 | 0 | 1 | 1 | 0 | 0 | 0 | 0 | 0 | 0 | 0 | 0 | 0 | 0 | 0 | 0 | 0 | 0 | 0 | 0 | 0 | 0 | 0 | 0 | 0 | 0 | 0 | 0 | 0 | 0 | 0 | 1
Fromages de vache frais écrémés | 0 | 0 | 0 | 0 | 0 | 0 | 0 | 0 | 0 | 0 | 0 | 1 | 1 | 0 | 1 | 0 | 1 | 0 | 0 | 0 | 0 | 0 | 0 | 0 | 0 | 0 | 0 | 0 | 0 | 0 | 0 | 0 | 0 | 0 | 0 | 0 | 0 | 0 | 0 | 0 | 0 | 0 | 0 | 1
Fromages de vache à PPC | 0 | 0 | 0 | 0 | 0 | 0 | 0 | 0 | 0 | 0 | 0 | 1 | 1 | 1 | 0 | 0 | 0 | 0 | 0 | 0 | 0 | 0 | 0 | 0 | 0 | 0 | 0 | 0 | 0 | 0 | 0 | 0 | 0 | 0 | 0 | 0 | 0 | 0 | 0 | 0 | 0 | 0 | 0 | 1
Fromages de vache à PPNC | 0 | 0 | 0 | 0 | 0 | 0 | 0 | 0 | 0 | 0 | 0 | 1 | 1 | 1 | 0 | 0 | 0 | 0 | 0 | 0 | 0 | 0 | 0 | 0 | 0 | 0 | 0 | 0 | 0 | 0 | 0 | 0 | 0 | 0 | 0 | 0 | 0 | 0 | 0 | 0 | 0 | 0 | 0 | 1
Fromages indéterminés fondus | 0 | 0 | 0 | 0 | 0 | 0 | 0 | 0 | 0 | 0 | 0 | 1 | 0 | 0 | 0 | 0 | 0 | 1 | 0 | 0 | 0 | 0 | 0 | 0 | 0 | 0 | 0 | 0 | 0 | 0 | 0 | 0 | 0 | 0 | 0 | 0 | 0 | 0 | 0 | 0 | 0 | 0 | 0 | 1
Lactosérum | 0 | 0 | 0 | 0 | 0 | 0 | 0 | 0 | 0 | 0 | 0 | 1 | 1 | 1 | 1 | 1 | 1 | 0 | 0 | 0 | 0 | 0 | 0 | 0 | 0 | 0 | 0 | 0 | 0 | 0 | 0 | 0 | 0 | 0 | 0 | 0 | 0 | 0 | 0 | 0 | 0 | 0 | 0 | 1
Lactosérum écrémé | 0 | 0 | 0 | 0 | 0 | 0 | 0 | 0 | 0 | 0 | 0 | 0 | 0 | 0 | 0 | 0 | 0 | 0 | 1 | 0 | 0 | 0 | 0 | 0 | 0 | 0 | 0 | 0 | 0 | 0 | 0 | 0 | 0 | 0 | 0 | 0 | 0 | 0 | 0 | 0 | 0 | 0 | 0 | 0
Poudre de lactosérum | 0 | 0 | 0 | 0 | 0 | 0 | 0 | 0 | 0 | 0 | 0 | 0 | 0 | 0 | 0 | 0 | 0 | 0 | 0 | 1 | 0 | 0 | 0 | 0 | 0 | 0 | 0 | 0 | 0 | 0 | 0 | 0 | 0 | 0 | 0 | 0 | 0 | 0 | 0 | 0 | 0 | 0 | 0 | 1
Poudres de lait | 0 | 0 | 0 | 0 | 0 | 0 | 0 | 0 | 0 | 0 | 0 | 0 | 0 | 0 | 0 | 0 | 0 | 0 | 0 | 0 | 1 | 1 | 1 | 0 | 0 | 0 | 0 | 0 | 0 | 0 | 0 | 0 | 0 | 0 | 0 | 0 | 0 | 0 | 0 | 0 | 0 | 0 | 0 | 1
Poudre de lait entier | 0 | 0 | 0 | 0 | 0 | 0 | 0 | 0 | 0 | 0 | 0 | 0 | 0 | 0 | 0 | 0 | 0 | 0 | 0 | 0 | 1 | 1 | 0 | 0 | 0 | 0 | 0 | 0 | 0 | 0 | 0 | 0 | 0 | 0 | 0 | 0 | 0 | 0 | 0 | 0 | 0 | 0 | 0 | 1
Poudre de lait écrémé | 0 | 0 | 0 | 0 | 0 | 0 | 0 | 0 | 0 | 0 | 0 | 0 | 0 | 0 | 0 | 0 | 0 | 0 | 0 | 0 | 1 | 0 | 1 | 0 | 0 | 0 | 0 | 0 | 0 | 0 | 0 | 0 | 0 | 0 | 0 | 0 | 0 | 0 | 0 | 0 | 0 | 0 | 0 | 1
Lait concentré intermédiaire | 0 | 0 | 0 | 0 | 0 | 0 | 0 | 0 | 0 | 0 | 0 | 0 | 0 | 0 | 0 | 0 | 0 | 0 | 0 | 0 | 0 | 0 | 0 | 1 | 0 | 0 | 0 | 0 | 0 | 0 | 0 | 0 | 0 | 0 | 0 | 0 | 0 | 0 | 0 | 0 | 0 | 0 | 0 | 0
Lait concentré | 0 | 0 | 0 | 0 | 0 | 0 | 0 | 0 | 0 | 0 | 0 | 0 | 0 | 0 | 0 | 0 | 0 | 0 | 0 | 0 | 0 | 0 | 0 | 0 | 1 | 0 | 0 | 0 | 0 | 0 | 0 | 0 | 0 | 0 | 0 | 0 | 0 | 0 | 0 | 0 | 0 | 0 | 0 | 1
Yaourts et desserts lactés | 0 | 0 | 0 | 0 | 0 | 0 | 0 | 0 | 0 | 0 | 0 | 0 | 0 | 0 | 0 | 0 | 0 | 0 | 0 | 0 | 0 | 0 | 0 | 0 | 0 | 1 | 1 | 1 | 0 | 0 | 0 | 0 | 0 | 0 | 0 | 0 | 0 | 0 | 0 | 0 | 0 | 0 | 0 | 1
Yaourts et desserts lactés de lait entier | 0 | 0 | 0 | 0 | 0 | 0 | 0 | 0 | 0 | 0 | 0 | 0 | 0 | 0 | 0 | 0 | 0 | 0 | 0 | 0 | 0 | 0 | 0 | 0 | 0 | 1 | 1 | 0 | 0 | 0 | 0 | 0 | 0 | 0 | 0 | 0 | 0 | 0 | 0 | 0 | 0 | 0 | 0 | 1
Yaourts et desserts lactés de lait écrémé | 0 | 0 | 0 | 0 | 0 | 0 | 0 | 0 | 0 | 0 | 0 | 0 | 0 | 0 | 0 | 0 | 0 | 0 | 0 | 0 | 0 | 0 | 0 | 0 | 0 | 1 | 0 | 1 | 0 | 0 | 0 | 0 | 0 | 0 | 0 | 0 | 0 | 0 | 0 | 0 | 0 | 0 | 0 | 1
Caséines | 0 | 0 | 0 | 0 | 0 | 0 | 0 | 0 | 0 | 0 | 0 | 0 | 0 | 0 | 0 | 0 | 0 | 0 | 0 | 0 | 0 | 0 | 0 | 0 | 0 | 0 | 0 | 0 | 1 | 0 | 0 | 0 | 0 | 0 | 0 | 0 | 0 | 0 | 0 | 0 | 0 | 0 | 0 | 1
Lactose | 0 | 0 | 0 | 0 | 0 | 0 | 0 | 0 | 0 | 0 | 0 | 0 | 0 | 0 | 0 | 0 | 0 | 0 | 0 | 0 | 0 | 0 | 0 | 0 | 0 | 0 | 0 | 0 | 0 | 1 | 0 | 0 | 0 | 0 | 0 | 0 | 0 | 0 | 0 | 0 | 0 | 0 | 0 | 1
Lait et crème | 0 | 1 | 1 | 1 | 1 | 1 | 0 | 0 | 1 | 1 | 1 | 0 | 0 | 0 | 0 | 0 | 0 | 0 | 1 | 0 | 0 | 0 | 0 | 0 | 0 | 0 | 0 | 0 | 0 | 0 | 0 | 0 | 0 | 0 | 0 | 0 | 0 | 0 | 0 | 0 | 0 | 0 | 0 | 1
Beurre et fromages | 0 | 0 | 0 | 0 | 0 | 0 | 1 | 0 | 0 | 0 | 0 | 1 | 1 | 1 | 1 | 1 | 1 | 1 | 0 | 0 | 0 | 0 | 0 | 0 | 0 | 0 | 0 | 0 | 0 | 0 | 0 | 0 | 0 | 0 | 0 | 0 | 0 | 0 | 0 | 0 | 0 | 0 | 0 | 1
| Collecte de lait cru | Conditionnement du lait | Conditionnement du lait entier | Conditionnement du lait écrémé | Conditionnement du lait demi-écrémé | Écremage du lait | Fabrication de beurre | Fabrication de poudre de babeurre | Fabrication de crème conditionnée | Fabrication de crème conditionnée riche en graisse | Fabrication de crème conditionnée légère | Fabrication de fromages | Fabrication de fromages de vache | Fabrication de fromages de vache non frais | Fabrication de fromages de vache frais | Fabrication de fromages de vache frais entiers | Fabrication de fromages de vache frais écrémés | Fabrication de fromages fondus | Écremage du lactosérum | Fabrication de poudre de lactosérum | Fabrication de poudres de lait | Fabrication de poudre de lait entier | Fabrication de poudre de lait écrémé | Fabrication de lait concentré intermédiaire | Fabrication de lait concentré | Fabrication de yaourts et desserts lactés | Fabrication de yaourts et desserts lactes de lait entier | Fabrication de yaourts et desserts lactes de lait écrémé | Fabrication de caséines | Fabrication de lactose | Consommation finale | Alimentation humaine | Ménages | Fabrications vers ménages | Importations vers ménages | Restauration hors foyer | Fabrications vers RHF | Importations vers RHF | Industries agroalimentaires | Fabrications vers IAA | Importations vers IAA | Alimentation animale | Ménages et RHF | Echanges
Lait cru | 0 | 0 | 0 | 0 | 0 | 1 | 0 | 0 | 0 | 0 | 0 | 1 | 1 | 1 | 1 | 1 | 0 | 0 | 0 | 0 | 0 | 0 | 0 | 1 | 0 | 1 | 1 | 0 | 0 | 0 | 1 | 1 | 1 | 1 | 1 | 1 | 1 | 1 | 1 | 1 | 1 | 0 | 1 | 1
Lait conditionné | 0 | 0 | 0 | 0 | 0 | 0 | 0 | 0 | 0 | 0 | 0 | 0 | 0 | 0 | 0 | 0 | 0 | 0 | 0 | 0 | 0 | 0 | 0 | 0 | 0 | 0 | 0 | 0 | 0 | 0 | 1 | 1 | 1 | 1 | 1 | 1 | 1 | 1 | 1 | 1 | 1 | 0 | 1 | 1
Lait entier conditionné | 0 | 0 | 0 | 0 | 0 | 0 | 0 | 0 | 0 | 0 | 0 | 0 | 0 | 0 | 0 | 0 | 0 | 0 | 0 | 0 | 0 | 0 | 0 | 0 | 0 | 0 | 0 | 0 | 0 | 0 | 1 | 1 | 1 | 1 | 1 | 1 | 1 | 1 | 1 | 1 | 1 | 0 | 1 | 1
Lait écrémé conditionné | 0 | 0 | 0 | 0 | 0 | 0 | 0 | 0 | 0 | 0 | 0 | 0 | 0 | 0 | 0 | 0 | 0 | 0 | 0 | 0 | 0 | 0 | 0 | 0 | 0 | 0 | 0 | 0 | 0 | 0 | 1 | 1 | 1 | 1 | 1 | 1 | 1 | 1 | 1 | 1 | 1 | 0 | 1 | 1
Lait demi-écrémé conditionné | 0 | 0 | 0 | 0 | 0 | 0 | 0 | 0 | 0 | 0 | 0 | 0 | 0 | 0 | 0 | 0 | 0 | 0 | 0 | 0 | 0 | 0 | 0 | 0 | 0 | 0 | 0 | 0 | 0 | 0 | 1 | 1 | 1 | 1 | 1 | 1 | 1 | 1 | 1 | 1 | 1 | 0 | 1 | 1
Crème intermédiaire | 0 | 1 | 1 | 0 | 1 | 0 | 1 | 0 | 1 | 1 | 1 | 0 | 0 | 0 | 0 | 0 | 0 | 0 | 0 | 0 | 0 | 0 | 0 | 0 | 0 | 0 | 0 | 0 | 0 | 0 | 1 | 1 | 0 | 0 | 0 | 0 | 0 | 0 | 1 | 1 | 1 | 0 | 0 | 1
Lait écrémé | 0 | 1 | 1 | 1 | 1 | 0 | 0 | 0 | 1 | 1 | 1 | 1 | 1 | 0 | 1 | 0 | 1 | 0 | 0 | 0 | 1 | 0 | 1 | 0 | 0 | 1 | 0 | 1 | 1 | 0 | 0 | 0 | 0 | 0 | 0 | 0 | 0 | 0 | 0 | 0 | 0 | 0 | 0 | 0
Beurre | 0 | 0 | 0 | 0 | 0 | 0 | 0 | 0 | 0 | 0 | 0 | 0 | 0 | 0 | 0 | 0 | 0 | 0 | 0 | 0 | 0 | 0 | 0 | 0 | 0 | 0 | 0 | 0 | 0 | 0 | 1 | 1 | 1 | 1 | 1 | 1 | 1 | 1 | 1 | 1 | 1 | 0 | 1 | 1
Babeurre | 0 | 0 | 0 | 0 | 0 | 0 | 0 | 1 | 0 | 0 | 0 | 0 | 0 | 0 | 0 | 0 | 0 | 0 | 0 | 0 | 0 | 0 | 0 | 0 | 0 | 0 | 0 | 0 | 0 | 0 | 1 | 0 | 0 | 0 | 0 | 0 | 0 | 0 | 0 | 0 | 0 | 1 | 0 | 0
Poudre de babeurre | 0 | 0 | 0 | 0 | 0 | 0 | 0 | 0 | 0 | 0 | 0 | 0 | 0 | 0 | 0 | 0 | 0 | 0 | 0 | 0 | 0 | 0 | 0 | 0 | 0 | 0 | 0 | 0 | 0 | 0 | 1 | 1 | 0 | 0 | 0 | 0 | 0 | 0 | 1 | 1 | 1 | 1 | 0 | 0
Crème conditionnée | 0 | 0 | 0 | 0 | 0 | 0 | 0 | 0 | 0 | 0 | 0 | 0 | 0 | 0 | 0 | 0 | 0 | 0 | 0 | 0 | 0 | 0 | 0 | 0 | 0 | 0 | 0 | 0 | 0 | 0 | 1 | 1 | 1 | 1 | 1 | 1 | 1 | 1 | 1 | 1 | 1 | 0 | 1 | 1
Crème riche conditionnée | 0 | 0 | 0 | 0 | 0 | 0 | 0 | 0 | 0 | 0 | 0 | 0 | 0 | 0 | 0 | 0 | 0 | 0 | 0 | 0 | 0 | 0 | 0 | 0 | 0 | 0 | 0 | 0 | 0 | 0 | 1 | 1 | 1 | 1 | 1 | 1 | 1 | 1 | 1 | 1 | 1 | 0 | 1 | 1
Crème légère conditionnée | 0 | 0 | 0 | 0 | 0 | 0 | 0 | 0 | 0 | 0 | 0 | 0 | 0 | 0 | 0 | 0 | 0 | 0 | 0 | 0 | 0 | 0 | 0 | 0 | 0 | 0 | 0 | 0 | 0 | 0 | 1 | 1 | 1 | 1 | 1 | 1 | 1 | 1 | 1 | 1 | 1 | 0 | 1 | 1
Fromages | 0 | 0 | 0 | 0 | 0 | 0 | 0 | 0 | 0 | 0 | 0 | 0 | 0 | 0 | 0 | 0 | 0 | 1 | 0 | 0 | 0 | 0 | 0 | 0 | 0 | 0 | 0 | 0 | 0 | 0 | 1 | 1 | 1 | 1 | 1 | 1 | 1 | 1 | 1 | 1 | 1 | 0 | 1 | 1
Fromages de vache | 0 | 0 | 0 | 0 | 0 | 0 | 0 | 0 | 0 | 0 | 0 | 0 | 0 | 0 | 0 | 0 | 0 | 1 | 0 | 0 | 0 | 0 | 0 | 0 | 0 | 0 | 0 | 0 | 0 | 0 | 1 | 1 | 1 | 1 | 1 | 1 | 1 | 1 | 1 | 1 | 1 | 0 | 1 | 1
Fromages de vache à pâte filée | 0 | 0 | 0 | 0 | 0 | 0 | 0 | 0 | 0 | 0 | 0 | 0 | 0 | 0 | 0 | 0 | 0 | 1 | 0 | 0 | 0 | 0 | 0 | 0 | 0 | 0 | 0 | 0 | 0 | 0 | 1 | 1 | 1 | 1 | 1 | 1 | 1 | 1 | 1 | 1 | 1 | 0 | 1 | 1
Fromages de vache à pâte molle | 0 | 0 | 0 | 0 | 0 | 0 | 0 | 0 | 0 | 0 | 0 | 0 | 0 | 0 | 0 | 0 | 0 | 1 | 0 | 0 | 0 | 0 | 0 | 0 | 0 | 0 | 0 | 0 | 0 | 0 | 1 | 1 | 1 | 1 | 1 | 1 | 1 | 1 | 1 | 1 | 1 | 0 | 1 | 1
Fromages de vache à pâte persillée | 0 | 0 | 0 | 0 | 0 | 0 | 0 | 0 | 0 | 0 | 0 | 0 | 0 | 0 | 0 | 0 | 0 | 1 | 0 | 0 | 0 | 0 | 0 | 0 | 0 | 0 | 0 | 0 | 0 | 0 | 1 | 1 | 1 | 1 | 1 | 1 | 1 | 1 | 1 | 1 | 1 | 0 | 1 | 1
Fromages de vache frais | 0 | 0 | 0 | 0 | 0 | 0 | 0 | 0 | 0 | 0 | 0 | 0 | 0 | 0 | 0 | 0 | 0 | 1 | 0 | 0 | 0 | 0 | 0 | 0 | 0 | 0 | 0 | 0 | 0 | 0 | 1 | 1 | 1 | 1 | 1 | 1 | 1 | 1 | 1 | 1 | 1 | 0 | 1 | 1
Fromages de vache frais entiers | 0 | 0 | 0 | 0 | 0 | 0 | 0 | 0 | 0 | 0 | 0 | 0 | 0 | 0 | 0 | 0 | 0 | 1 | 0 | 0 | 0 | 0 | 0 | 0 | 0 | 0 | 0 | 0 | 0 | 0 | 1 | 1 | 1 | 1 | 1 | 1 | 1 | 1 | 1 | 1 | 1 | 0 | 1 | 1
Fromages de vache frais écrémés | 0 | 0 | 0 | 0 | 0 | 0 | 0 | 0 | 0 | 0 | 0 | 0 | 0 | 0 | 0 | 0 | 0 | 1 | 0 | 0 | 0 | 0 | 0 | 0 | 0 | 0 | 0 | 0 | 0 | 0 | 1 | 1 | 1 | 1 | 1 | 1 | 1 | 1 | 1 | 1 | 1 | 0 | 1 | 1
Fromages de vache à PPC | 0 | 0 | 0 | 0 | 0 | 0 | 0 | 0 | 0 | 0 | 0 | 0 | 0 | 0 | 0 | 0 | 0 | 1 | 0 | 0 | 0 | 0 | 0 | 0 | 0 | 0 | 0 | 0 | 0 | 0 | 1 | 1 | 1 | 1 | 1 | 1 | 1 | 1 | 1 | 1 | 1 | 0 | 1 | 1
Fromages de vache à PPNC | 0 | 0 | 0 | 0 | 0 | 0 | 0 | 0 | 0 | 0 | 0 | 0 | 0 | 0 | 0 | 0 | 0 | 1 | 0 | 0 | 0 | 0 | 0 | 0 | 0 | 0 | 0 | 0 | 0 | 0 | 1 | 1 | 1 | 1 | 1 | 1 | 1 | 1 | 1 | 1 | 1 | 0 | 1 | 1
Fromages indéterminés fondus | 0 | 0 | 0 | 0 | 0 | 0 | 0 | 0 | 0 | 0 | 0 | 0 | 0 | 0 | 0 | 0 | 0 | 0 | 0 | 0 | 0 | 0 | 0 | 0 | 0 | 0 | 0 | 0 | 0 | 0 | 1 | 1 | 1 | 1 | 1 | 1 | 1 | 1 | 1 | 1 | 1 | 0 | 1 | 1
Lactosérum | 0 | 0 | 0 | 0 | 0 | 0 | 0 | 0 | 0 | 0 | 0 | 0 | 0 | 0 | 0 | 0 | 0 | 0 | 1 | 0 | 0 | 0 | 0 | 0 | 0 | 0 | 0 | 0 | 0 | 0 | 1 | 0 | 0 | 0 | 0 | 0 | 0 | 0 | 0 | 0 | 0 | 1 | 0 | 1
Lactosérum écrémé | 0 | 0 | 0 | 0 | 0 | 0 | 0 | 0 | 0 | 0 | 0 | 0 | 0 | 0 | 0 | 0 | 0 | 0 | 0 | 1 | 0 | 0 | 0 | 0 | 0 | 0 | 0 | 0 | 0 | 1 | 0 | 0 | 0 | 0 | 0 | 0 | 0 | 0 | 0 | 0 | 0 | 0 | 0 | 0
Poudre de lactosérum | 0 | 0 | 0 | 0 | 0 | 0 | 0 | 0 | 0 | 0 | 0 | 0 | 0 | 0 | 0 | 0 | 0 | 0 | 0 | 0 | 0 | 0 | 0 | 0 | 0 | 0 | 0 | 0 | 0 | 0 | 1 | 1 | 0 | 0 | 0 | 0 | 0 | 0 | 1 | 1 | 1 | 1 | 0 | 1
Poudres de lait | 0 | 0 | 0 | 0 | 0 | 0 | 0 | 0 | 0 | 0 | 0 | 0 | 0 | 0 | 0 | 0 | 0 | 0 | 0 | 0 | 0 | 0 | 0 | 0 | 0 | 0 | 0 | 0 | 0 | 0 | 1 | 1 | 1 | 1 | 1 | 1 | 1 | 1 | 1 | 1 | 1 | 1 | 1 | 1
Poudre de lait entier | 0 | 0 | 0 | 0 | 0 | 0 | 0 | 0 | 0 | 0 | 0 | 0 | 0 | 0 | 0 | 0 | 0 | 0 | 0 | 0 | 0 | 0 | 0 | 0 | 0 | 0 | 0 | 0 | 0 | 0 | 1 | 1 | 1 | 1 | 1 | 1 | 1 | 1 | 1 | 1 | 1 | 0 | 1 | 1
Poudre de lait écrémé | 0 | 0 | 0 | 0 | 0 | 0 | 0 | 0 | 0 | 0 | 0 | 0 | 0 | 0 | 0 | 0 | 0 | 0 | 0 | 0 | 0 | 0 | 0 | 0 | 0 | 0 | 0 | 0 | 0 | 0 | 1 | 1 | 1 | 1 | 1 | 1 | 1 | 1 | 1 | 1 | 1 | 1 | 1 | 1
Lait concentré intermédiaire | 0 | 0 | 0 | 0 | 0 | 0 | 0 | 0 | 0 | 0 | 0 | 0 | 0 | 0 | 0 | 0 | 0 | 0 | 0 | 0 | 1 | 1 | 0 | 0 | 1 | 0 | 0 | 0 | 0 | 0 | 0 | 0 | 0 | 0 | 0 | 0 | 0 | 0 | 0 | 0 | 0 | 0 | 0 | 0
Lait concentré | 0 | 0 | 0 | 0 | 0 | 0 | 0 | 0 | 0 | 0 | 0 | 0 | 0 | 0 | 0 | 0 | 0 | 0 | 0 | 0 | 0 | 0 | 0 | 0 | 0 | 0 | 0 | 0 | 0 | 0 | 1 | 1 | 1 | 1 | 1 | 1 | 1 | 1 | 1 | 1 | 1 | 0 | 1 | 1
Yaourts et desserts lactés | 0 | 0 | 0 | 0 | 0 | 0 | 0 | 0 | 0 | 0 | 0 | 0 | 0 | 0 | 0 | 0 | 0 | 0 | 0 | 0 | 0 | 0 | 0 | 0 | 0 | 0 | 0 | 0 | 0 | 0 | 1 | 1 | 1 | 1 | 1 | 1 | 1 | 1 | 1 | 1 | 1 | 0 | 1 | 1
Yaourts et desserts lactés de lait entier | 0 | 0 | 0 | 0 | 0 | 0 | 0 | 0 | 0 | 0 | 0 | 0 | 0 | 0 | 0 | 0 | 0 | 0 | 0 | 0 | 0 | 0 | 0 | 0 | 0 | 0 | 0 | 0 | 0 | 0 | 1 | 1 | 1 | 1 | 1 | 1 | 1 | 1 | 1 | 1 | 1 | 0 | 1 | 1
Yaourts et desserts lactés de lait écrémé | 0 | 0 | 0 | 0 | 0 | 0 | 0 | 0 | 0 | 0 | 0 | 0 | 0 | 0 | 0 | 0 | 0 | 0 | 0 | 0 | 0 | 0 | 0 | 0 | 0 | 0 | 0 | 0 | 0 | 0 | 1 | 1 | 1 | 1 | 1 | 1 | 1 | 1 | 1 | 1 | 1 | 0 | 1 | 1
Caséines | 0 | 0 | 0 | 0 | 0 | 0 | 0 | 0 | 0 | 0 | 0 | 0 | 0 | 0 | 0 | 0 | 0 | 0 | 0 | 0 | 0 | 0 | 0 | 0 | 0 | 0 | 0 | 0 | 0 | 0 | 1 | 1 | 0 | 0 | 0 | 0 | 0 | 0 | 1 | 1 | 1 | 0 | 0 | 1
Lactose | 0 | 0 | 0 | 0 | 0 | 0 | 0 | 0 | 0 | 0 | 0 | 0 | 0 | 0 | 0 | 0 | 0 | 0 | 0 | 0 | 0 | 0 | 0 | 0 | 0 | 0 | 0 | 0 | 0 | 0 | 1 | 1 | 0 | 0 | 0 | 0 | 0 | 0 | 1 | 1 | 1 | 0 | 0 | 1
Lait et crème | 0 | 1 | 1 | 1 | 1 | 0 | 1 | 0 | 1 | 1 | 1 | 1 | 1 | 0 | 1 | 0 | 1 | 0 | 0 | 0 | 1 | 0 | 1 | 0 | 0 | 1 | 0 | 1 | 1 | 0 | 1 | 1 | 1 | 1 | 1 | 1 | 1 | 1 | 1 | 1 | 1 | 0 | 1 | 1
Beurre et fromages | 0 | 0 | 0 | 0 | 0 | 0 | 0 | 0 | 0 | 0 | 0 | 0 | 0 | 0 | 0 | 0 | 0 | 1 | 0 | 0 | 0 | 0 | 0 | 0 | 0 | 0 | 0 | 0 | 0 | 0 | 1 | 1 | 1 | 1 | 1 | 1 | 1 | 1 | 1 | 1 | 1 | 0 | 1 | 1

## Données
Origine | Destination | Valeur | Quantité naturelle | Unité naturelle | Facteur de conversion | Incertitude | constraint | Source | Hypothèses
Collecte de lait cru | Lait cru | 24001.6046 |  |  |  | 0.05 | France AgriMer 2010, CNIEL 2013, Agreste 2010 | Moyenne France AgriMer 2010, CNIEL 2013, Agreste 2010 + incertitude symétrique
Conditionnement du lait | Lait conditionné | 3681.5852 |  |  |  | 0.060474 | France AgriMer 2010, CNIEL 2013, Agreste 2010 | Moyenne France AgriMer 2010, CNIEL 2013, Agreste 2010 + incertitude symétrique
Conditionnement du lait entier | Lait entier conditionné | 482.3176 |  |  |  | 0.05 | CNIEL 2013 | Hypothèse personnelle sur l'incertitude (voir feuille READ ME)
Conditionnement du lait écrémé | Lait écrémé conditionné | 203.0553 |  |  |  | 0.05 | CNIEL 2013 | Hypothèse personnelle sur l'incertitude (voir feuille READ ME)
Conditionnement du lait demi-écrémé | Lait demi-écrémé conditionné | 3020.5969 |  |  |  | 0.05 | CNIEL 2013 | Hypothèse personnelle sur l'incertitude (voir feuille READ ME)
Fabrication de beurre | Beurre | 422.1559 |  |  |  | 0.05 | France AgriMer 2010, CNIEL 2013, Agreste 2010 | Moyenne France AgriMer 2010, CNIEL 2013, Agreste 2010 + incertitude symétrique
Fabrication de poudre de babeurre | Poudre de babeurre | 28.3362 |  |  |  | 0.091768 | CNIEL 2013, Réséda 2008-2017 | /
Fabrication de crème conditionnée | Crème conditionnée | 362.7698 |  |  |  | 0.092982 | France AgriMer 2010, CNIEL 2013, Agreste 2010 | Moyenne France AgriMer 2010, CNIEL 2013, Agreste 2010 + incertitude symétrique
Fabrication de crème conditionnée riche en graisse | Crème riche conditionnée | 231.532 |  |  |  | 0.05 | CNIEL 2013, Hypothèse personnelle sur l'incertitude (voir feuille READ ME) | Hypothèse personnelle sur l'incertitude (voir feuille READ ME)
Fabrication de crème conditionnée légère | Crème légère conditionnée | 110.181 |  |  |  | 0.05 | CNIEL 2013, Hypothèse personnelle sur l'incertitude (voir feuille READ ME) | Hypothèse personnelle sur l'incertitude (voir feuille READ ME)
Fabrication de fromages | Fromages | 1933.3862 |  |  |  | 0.058024 | France AgriMer 2010, CNIEL 2013, Agreste 2010 | Moyenne France AgriMer 2010, CNIEL 2013, Agreste 2010 + incertitude symétrique
Fabrication de fromages de vache non frais | Fromages de vache à pâte filée | 55.577 |  |  |  | 0.058024 | CNIEL 2013 | Hypothèse personnelle sur l'incertitude (voir feuille READ ME)
Fabrication de fromages de vache non frais | Fromages de vache à pâte molle | 437.975 |  |  |  | 0.058024 | CNIEL 2013 | Hypothèse personnelle sur l'incertitude (voir feuille READ ME)
Fabrication de fromages de vache non frais | Fromages de vache à pâte persillée | 35.643 |  |  |  | 0.058024 | CNIEL 2013 | Hypothèse personnelle sur l'incertitude (voir feuille READ ME)
Fabrication de fromages de vache non frais | Fromages de vache à PPC | 328.436 |  |  |  | 0.058024 | CNIEL 2013 | Hypothèse personnelle sur l'incertitude (voir feuille READ ME)
Fabrication de fromages de vache non frais | Fromages de vache à PPNC | 251.097 |  |  |  | 0.058024 | CNIEL 2013 | Hypothèse personnelle sur l'incertitude (voir feuille READ ME)
Fabrication de fromages de vache frais entiers | Fromages de vache frais entiers | 499.522 |  |  |  | 0.058024 | CNIEL 2013 | Hypothèse personnelle sur l'incertitude (voir feuille READ ME)
Fabrication de fromages de vache frais écrémés | Fromages de vache frais écrémés | 148.692 |  |  |  | 0.058024 | CNIEL 2013 | Hypothèse personnelle sur l'incertitude (voir feuille READ ME)
Fabrication de fromages fondus | Fromages indéterminés fondus | 127.244 |  |  |  | 0.058024 | CNIEL 2013 | Hypothèse personnelle sur l'incertitude (voir feuille READ ME)
Fabrication de poudre de lactosérum | Poudre de lactosérum | 619.681 |  |  |  | 0.058468 | France AgriMer 2010, CNIEL 2013, Réséda 2008-2017 | Moyenne France AgriMer 2010, CNIEL 2013, Agreste 2010 + incertitude symétrique
Fabrication de poudres de lait | Poudres de lait | 564.7925 |  |  |  | 0.22291 | France AgriMer 2010, CNIEL 2013, Agreste 2010 | Moyenne France AgriMer 2010, CNIEL 2013, Agreste 2010 + incertitude symétrique
Fabrication de poudre de lait entier | Poudre de lait entier | 213.0995 |  |  |  | 0.1139 | CNIEL 2013, Agreste 2010 | Moyenne CNIEL 2013, Agreste 2010 + incertitude symétrique
Fabrication de poudre de lait écrémé | Poudre de lait écrémé | 310.1893 |  |  |  | 0.25786 | CNIEL 2013, Agreste 2010 | Moyenne CNIEL 2013, Agreste 2010 + incertitude symétrique
Fabrication de lait concentré | Lait concentré | 27.3725 |  |  |  | 1.1509 | CNIEL 2013, Agreste 2010 | Moyenne CNIEL 2013, Agreste 2010 + incertitude symétrique
Fabrication de yaourts et desserts lactés | Yaourts et desserts lactés | 2355.0898 |  |  |  | 0.05 | France AgriMer 2010, CNIEL 2013, Agreste 2010 | Moyenne France AgriMer 2010, CNIEL 2013, Agreste 2010 + incertitude symétrique
Fabrication de yaourts et desserts lactes de lait entier | Yaourts et desserts lactés de lait entier | 1118.2972 |  |  |  | 0.1 | Agreste 2010 | Hypothèses personnelles à partir de la source
Fabrication de yaourts et desserts lactes de lait écrémé | Yaourts et desserts lactés de lait écrémé | 1283.4463 |  |  |  | 0.1 | Agreste 2010 | Hypothèses personnelles à partir de la source
Fabrication de caséines | Caséines | 38.3463 |  |  |  | 0.19594 | CNIEL 2013, Agreste 2010, Réséda 2008 | Moyenne CNIEL 2013, Agreste 2010, Réséda 2008 + incertitude symétrique
Fabrication de lactose | Lactose | 45.4985 |  |  |  | 0.2 | CNIEL 2013, Réséda 2008 | Moyenne CNIEL 2013, Réséda 2008 + incertitude symétrique
Echanges | Lait cru | 146.4306 |  |  |  | 0.46106 | France AgriMer 2010, CNIEL 2013 | Moyenne France AgriMer 2010, CNIEL 2013 + incertitude symétrique
Echanges | Lait conditionné | 252.7706 |  |  |  | 0.12612 | France AgriMer 2010, CNIEL 2013, Agreste 2010 | Moyenne France AgriMer 2010, CNIEL 2013, Agreste 2010 + incertitude symétrique
Echanges | Crème intermédiaire | 100.9413 |  |  |  | 0.40484 | France AgriMer 2010, CNIEL 2013, Agreste 2010 | Moyenne France AgriMer 2010, CNIEL 2013, Agreste 2010 + incertitude symétrique
Echanges | Crème conditionnée | 76.749 |  |  |  | 0.15 | France AgriMer 2010, CNIEL 2013, Agreste 2010 | Moyenne France AgriMer 2010, CNIEL 2013, Agreste 2010 + incertitude symétrique
Echanges | Beurre | 163.9926 |  |  |  | 0.1 | France AgriMer 2010, CNIEL 2013, Agreste 2010 | Moyenne France AgriMer 2010, CNIEL 2013, Agreste 2010 + incertitude symétrique
Echanges | Fromages | 277.653 |  |  |  | 0.1 | France AgriMer 2010, CNIEL 2013, Agreste 2010 | Moyenne France AgriMer 2010, CNIEL 2013, Agreste 2010 + incertitude symétrique
Echanges | Lactosérum | 198.2 |  |  |  | 0.2 | France Agrimer 2010 | Hypothèse personnelle sur l'incertitude (voir feuille READ ME)
Echanges | Poudre de lactosérum | 88.615 |  |  |  | 0.2 | France AgriMer 2010, CNIEL 2013 | Moyenne France AgriMer 2010, CNIEL 2013 + incertitude symétrique
Echanges | Poudres de lait | 69.315 |  |  |  | 0.15 | France AgriMer 2010, CNIEL 2013, Agreste 2010 | Moyenne France AgriMer 2010, CNIEL 2013, Agreste 2010 + incertitude symétrique
Echanges | Poudre de lait entier | 35.5022 |  |  |  | 0.15 | CNIEL 2013, Agreste 2010 | Moyenne CNIEL 2013, Agreste 2010 + incertitude symétrique
Echanges | Poudre de lait écrémé | 32.5204 |  |  |  | 0.18085 | CNIEL 2013, Agreste 2010 | Moyenne CNIEL 2013, Agreste 2010 + incertitude symétrique
Echanges | Lait concentré | 43.1561 |  |  |  | 1.1964 | France AgriMer 2010, CNIEL 2013, Agreste 2010 | Moyenne France AgriMer 2010, CNIEL 2013, Agreste 2010 + incertitude symétrique
Echanges | Yaourts et desserts lactés | 123.3514 |  |  |  | 0.3169 | France AgriMer 2010, CNIEL 2013, Agreste 2010 | Moyenne France AgriMer 2010, CNIEL 2013, Agreste 2010 + incertitude symétrique
Echanges | Caséines | 7.155 |  |  |  | 0.2 | CNIEL 2013 | Hypothèse personnelle sur l'incertitude (voir feuille READ ME)
Echanges | Lactose | 22.971 |  |  |  | 0.2 | CNIEL 2013 | Hypothèse personnelle sur l'incertitude (voir feuille READ ME)
Lait cru | Echanges | 561.4865 |  |  |  | 0.14239 | France AgriMer 2010, CNIEL 2013, Agreste 2010 | Moyenne France AgriMer 2010, CNIEL 2013, Agreste 2010 + incertitude symétrique
Lait conditionné | Echanges | 319.9674 |  |  |  | 0.21093 | France AgriMer 2010, CNIEL 2013, Agreste 2010 | Moyenne France AgriMer 2010, CNIEL 2013, Agreste 2010 + incertitude symétrique
Crème intermédiaire | Echanges | 194.4149 |  |  |  | 0.17373 | France AgriMer 2010, CNIEL 2013, Agreste 2010 | Moyenne France AgriMer 2010, CNIEL 2013, Agreste 2010 + incertitude symétrique
Beurre | Echanges | 90.7663 |  |  |  | 0.17972 | France AgriMer 2010, CNIEL 2013, Agreste 2010 | Moyenne France AgriMer 2010, CNIEL 2013, Agreste 2010 + incertitude symétrique
Crème conditionnée | Echanges | 56.205 |  |  |  | 0.47795 | France AgriMer 2010, CNIEL 2013, Agreste 2010 | Moyenne France AgriMer 2010, CNIEL 2013, Agreste 2010 + incertitude symétrique
Fromages | Echanges | 651.2961 |  |  |  | 0.1 | France AgriMer 2010, CNIEL 2013, Agreste 2010 | Moyenne France AgriMer 2010, CNIEL 2013, Agreste 2010 + incertitude symétrique
Lactosérum | Echanges | 6.7 |  |  |  | 0.2 | Agrimer 2010 | Hypothèse personnelle sur l'incertitude (voir feuille READ ME)
Poudre de lactosérum | Echanges | 316.9835 |  |  |  | 0.15 | France AgriMer 2010, CNIEL 2013 | Moyenne France AgriMer 2010, CNIEL 2013 + incertitude symétrique
Poudres de lait | Echanges | 338.6318 |  |  |  | 0.18025 | France AgriMer 2010, CNIEL 2013, Agreste 2010 | Moyenne France AgriMer 2010, CNIEL 2013, Agreste 2010 + incertitude symétrique
Poudre de lait entier | Echanges | 135.1975 |  |  |  | 0.1 | CNIEL 2013, Agreste 2010 | Moyenne CNIEL 2013, Agreste 2010 + incertitude symétrique
Poudre de lait écrémé | Echanges | 223.4002 |  |  |  | 0.12693 | CNIEL 2013, Agreste 2010 | Moyenne CNIEL 2013, Agreste 2010 + incertitude symétrique
Lait concentré | Echanges | 55.8102 |  |  |  | 1.5232 | France AgriMer 2010, CNIEL 2013, Agreste 2010 | Moyenne France AgriMer 2010, CNIEL 2013, Agreste 2010 + incertitude symétrique
Yaourts et desserts lactés | Echanges | 472.6371 |  |  |  | 0.19592 | France AgriMer 2010, CNIEL 2013, Agreste 2010 | Moyenne France AgriMer 2010, CNIEL 2013, Agreste 2010 + incertitude symétrique
Caséines | Echanges | 26.458 |  |  |  | 0.15 | CNIEL 2013 | Hypothèse personnelle sur l'incertitude (voir feuille READ ME)
Lactose | Echanges | 20.923 |  |  |  | 0.2 | CNIEL 2013 | Hypothèse personnelle sur l'incertitude (voir feuille READ ME)
Lait conditionné | Ménages | 2620.7444 |  |  |  | 0.1 | CNIEL 2013 | Hypothèse personnelle sur l'incertitude (voir feuille READ ME)
Beurre | Ménages | 167.227 |  |  |  | 0.1 | CNIEL 2013 | Hypothèse personnelle sur l'incertitude (voir feuille READ ME)
Crème conditionnée | Ménages | 215.379 |  |  |  | 0.15 | CNIEL 2013 | Hypothèse personnelle sur l'incertitude (voir feuille READ ME)
Fromages | Ménages | 1096.926 |  |  |  | 0.1 | CNIEL 2013 | Hypothèse personnelle sur l'incertitude (voir feuille READ ME)
Poudres de lait | Ménages | 22.914 |  |  |  | 0.15 | CNIEL 2013 | Hypothèse personnelle sur l'incertitude (voir feuille READ ME)
Yaourts et desserts lactés | Ménages | 1425.844 |  |  |  | 0.1 | CNIEL 2013 | Hypothèse personnelle sur l'incertitude (voir feuille READ ME)
Lait conditionné | Restauration hors foyer | 184.84 |  |  |  | 0.1 | CNIEL 2013 | Hypothèse personnelle sur l'incertitude (voir feuille READ ME)
Beurre | Restauration hors foyer | 41.287 |  |  |  | 0.15 | CNIEL 2013 | Hypothèse personnelle sur l'incertitude (voir feuille READ ME)
Crème conditionnée | Restauration hors foyer | 47.694 |  |  |  | 0.15 | CNIEL 2013 | Hypothèse personnelle sur l'incertitude (voir feuille READ ME)
Fromages | Restauration hors foyer | 178.34 |  |  |  | 0.1 | CNIEL 2013 | Hypothèse personnelle sur l'incertitude (voir feuille READ ME)
Yaourts et desserts lactés | Restauration hors foyer | 143.898 |  |  |  | 0.1 | CNIEL 2013 | Hypothèse personnelle sur l'incertitude (voir feuille READ ME)
Lait conditionné | Industries agroalimentaires | 845.6744 |  |  |  | 0.1 | CNIEL 2013 | Hypothèse personnelle sur l'incertitude (voir feuille READ ME)
Beurre | Industries agroalimentaires | 285.382 |  |  |  | 0.1 | CNIEL 2013 par bilan | Hypothèse personnelle sur l'incertitude (voir feuille READ ME)
Crème conditionnée | Industries agroalimentaires | 109.008 |  |  |  | 0.15 | CNIEL 2013 par bilan | Hypothèse personnelle sur l'incertitude (voir feuille READ ME)
Fromages | Industries agroalimentaires | 246.577 |  |  |  | 0.1 | CNIEL 2013 par bilan | Hypothèse personnelle sur l'incertitude (voir feuille READ ME)
Yaourts et desserts lactés | Industries agroalimentaires | 851.845 |  |  |  | 0.15 | CNIEL 2013 par bilan | Hypothèse personnelle sur l'incertitude (voir feuille READ ME)
Poudre de babeurre | Industries agroalimentaires | 26.2909 |  |  |  | 0.15 | Réséda 2008-2017 | Hypothèse personnelle sur l'incertitude (voir feuille READ ME)
Poudre de lactosérum | Industries agroalimentaires | 362.1818 |  |  |  | 0.2 | Réséda 2008-2017 | Hypothèse personnelle sur l'incertitude (voir feuille READ ME)
Poudre de lait écrémé | Industries agroalimentaires | 318.6545 |  |  |  | 0.15 | Réséda 2008-2017 | Hypothèse personnelle sur l'incertitude (voir feuille READ ME)
Caséines | Industries agroalimentaires | 18.936 |  |  |  | 0.15 | CNIEL 2013 par bilan | Hypothèse personnelle sur l'incertitude (voir feuille READ ME)
Lactose | Industries agroalimentaires | 44.045 |  |  |  | 0.15 | CNIEL 2013 par bilan | Hypothèse personnelle sur l'incertitude (voir feuille READ ME)
Lait cru | Alimentation humaine | 58.1016 |  |  |  | 0.15 | Agrimer 2010 | Hypothèse personnelle sur l'incertitude (voir feuille READ ME)
Lait conditionné | Alimentation humaine | 3574.4565 |  |  |  | 0.1 | France AgriMer 2010, CNIEL 2013, Agreste 2010 | Moyenne France AgriMer 2010, CNIEL 2013, Agreste 2010 + incertitude symétrique
Crème intermédiaire | Alimentation humaine | 19.3 |  |  |  | 0.15 | Agrimer 2010 | Hypothèse personnelle sur l'incertitude (voir feuille READ ME)
Beurre | Alimentation humaine | 495.8869 |  |  |  | 0.1 | France AgriMer 2010, CNIEL 2013, Agreste 2010 | Moyenne France AgriMer 2010, CNIEL 2013, Agreste 2010 + incertitude symétrique
Crème conditionnée | Alimentation humaine | 383.3138 |  |  |  | 0.15 | France AgriMer 2010, CNIEL 2013, Agreste 2010 | Moyenne France AgriMer 2010, CNIEL 2013, Agreste 2010 + incertitude symétrique
Fromages | Alimentation humaine | 1559.0516 |  |  |  | 0.1 | France AgriMer 2010, CNIEL 2013, Agreste 2010 | Moyenne France AgriMer 2010, CNIEL 2013, Agreste 2010 + incertitude symétrique
Poudres de lait | Alimentation humaine | 182.5481 |  |  |  | 0.73178 | CNIEL 2013, Agreste 2010 | Moyenne CNIEL 2013, Agreste 2010 + incertitude symétrique
Lait concentré | Alimentation humaine | 33.8359 |  |  |  | 1.072 | France AgriMer 2010, Agreste 2010 | Moyenne France AgriMer 2010, Agreste 2010 + incertitude symétrique
Yaourts et desserts lactés | Alimentation humaine | 2190.285 |  |  |  | 0.19181 | France AgriMer 2010, CNIEL 2013, Agreste 2010 | Moyenne France AgriMer 2010, CNIEL 2013, Agreste 2010 + incertitude symétrique
Poudre de lactosérum | Alimentation animale | 236 |  |  |  | 0.15 | Réséda 2008-2017 | Hypothèse personnelle sur l'incertitude (voir feuille READ ME)
Poudre de babeurre | Alimentation animale | 3.3455 |  |  |  | 0.2 | Réséda 2008-2017 | Hypothèse personnelle sur l'incertitude (voir feuille READ ME)
Poudre de lait écrémé | Alimentation animale | 79.8 |  |  |  | 0.15 | Réséda 2008-2017 | Hypothèse personnelle sur l'incertitude (voir feuille READ ME)
Lactosérum | Alimentation animale | 541.0909 |  |  |  | 1 | Réséda 2008-2017 | Hypothèse personnelle sur l'incertitude (voir feuille READ ME)
Babeurre | Alimentation animale | 26.1818 |  |  |  | 1 | Réséda 2008-2017 | Hypothèse personnelle sur l'incertitude (voir feuille READ ME)
Poudre de lactosérum | Consommation finale | 461.4553 |  |  |  | 0.42283 | France AgriMer 2010, CNIEL 2013, Réséda 2008-2017 | Moyenne France AgriMer 2010, CNIEL 2013, Réséda 2008-2017 + incertitude symétrique
Poudres de lait | Consommation finale | 323.7135 |  |  |  | 0.60107 | France AgriMer 2010, CNIEL 2013 | Moyenne France AgriMer 2010, CNIEL 2013 + incertitude symétrique

## Contraintes
Identifiant | Origine | Destination | Equation d'égalité (eq = 0) | Equation d'inégalité borne haute (eq <= 0) | Equation d'inégalité borne basse (eq >= 0)
1 | Lait cru | Écremage du lait |  | 0.093657 | 0.11447
1 | Écremage du lait | Crème intermédiaire |  | -1 | -1
2 | Crème intermédiaire | Fabrication de crème conditionnée légère |  | -1 | -1
2 | Fabrication de crème conditionnée légère | Crème légère conditionnée |  | 0.38081 | 0.51521
3 | Lait cru | Fabrication de fromages de vache non frais |  | 0.18408 | 0.20345
3 | Fabrication de fromages de vache non frais | Fromages de vache |  | -1 | -1
4 | Lait cru | Fabrication de lait concentré intermédiaire |  | 0.43201 | 0.58448
4 | Fabrication de lait concentré intermédiaire | Lait concentré intermédiaire |  | -1 | -1
5 | Crème intermédiaire | Conditionnement du lait entier |  | -1 | -1
5 | Conditionnement du lait entier | Lait entier conditionné |  | 0.08636 | 0.095451
6 | Lait écrémé | Fabrication de poudre de lait écrémé |  | 0.091466 | 0.11179
6 | Fabrication de poudre de lait écrémé | Poudre de lait écrémé |  | -1 | -1
7 | Crème intermédiaire | Fabrication de beurre |  | 0.42863 | 0.47375
7 | Fabrication de beurre | Beurre |  | -1 | -1
8 | Lactosérum | Écremage du lactosérum |  | 0.0056 | 0.01
8 | Écremage du lactosérum | Crème intermédiaire |  | -1 | -1
9 | Crème intermédiaire | Fabrication de crème conditionnée riche en graisse |  | -1 | -1
9 | Fabrication de crème conditionnée riche en graisse | Crème riche conditionnée |  | 0.80953 | 0.98943
10 | Lait écrémé | Fabrication de fromages de vache frais écrémés |  | 0.38473 | 0.52051
10 | Fabrication de fromages de vache frais écrémés | Fromages de vache frais |  | -1 | -1
11 | Crème intermédiaire | Conditionnement du lait demi-écrémé |  | -1 | -1
11 | Conditionnement du lait demi-écrémé | Lait demi-écrémé conditionné |  | 0.040342 | 0.044589
12 | Lactosérum écrémé | Fabrication de poudre de lactosérum |  | 0.02 | 0.08
12 | Fabrication de poudre de lactosérum | Poudre de lactosérum |  | -1 | -1
13 | Lait concentré intermédiaire | Fabrication de poudre de lait entier |  | 0.24275 | 0.29669
13 | Fabrication de poudre de lait entier | Poudre de lait entier |  | -1 | -1
14 | Lait cru | Fabrication de yaourts et desserts lactes de lait entier |  | -1 | -1
14 | Fabrication de yaourts et desserts lactes de lait entier | Yaourts et desserts lactés de lait entier |  | 0.675 | 0.825
15 | Lait écrémé | Fabrication de yaourts et desserts lactes de lait écrémé |  | -1 | -1
15 | Fabrication de yaourts et desserts lactes de lait écrémé | Yaourts et desserts lactés de lait écrémé |  | 0.675 | 0.825
16 | Lait écrémé | Fabrication de caséines |  | 0.027605 | 0.030511
16 | Fabrication de caséines | Caséines |  | -1 | -1
17 | Babeurre | Fabrication de poudre de babeurre |  | 0.07484 | 0.091471
17 | Fabrication de poudre de babeurre | Poudre de babeurre |  | -1 | -1
18 | Lactosérum écrémé | Fabrication de lactose |  | 0.018345 | 0.041328
18 | Fabrication de lactose | Lactose |  | -1 | -1
19 | Lait cru | Fabrication de fromages de vache frais entiers |  | 0.17 | 0.21
19 | Fabrication de fromages de vache frais entiers | Fromages de vache frais entiers |  | -1 | -1
20 | Echanges | Beurre |  | 0 | 0.14082
20 | Beurre | Importations vers ménages |  | -1 | -1
21 | Echanges | Beurre |  | 0 | 0.14048
21 | Beurre | Importations vers RHF |  | -1 | -1
22 | Echanges | Beurre |  | 0.8187 | 1
22 | Beurre | Importations vers IAA |  | -1 | -1
23 | Echanges | Beurre | 1
23 | Beurre | Importations vers ménages | -1
23 | Beurre | Importations vers RHF | -1
23 | Beurre | Importations vers IAA | -1
24 | Fabrication de beurre | Beurre |  | 0.42465 | 0.62465
24 | Beurre | Fabrications vers ménages |  | -1 | -1
24 | Beurre | Echanges |  | -0.42465 | -0.62465
25 | Fabrication de beurre | Beurre |  | 0 | 0.18216
25 | Beurre | Fabrications vers RHF |  | -1 | -1
25 | Beurre | Echanges |  | 0 | -0.18216
26 | Fabrication de beurre | Beurre |  | 0.29319 | 0.49319
26 | Beurre | Fabrications vers IAA |  | -1 | -1
26 | Beurre | Echanges |  | -0.29319 | -0.49319
27 | Fabrication de beurre | Beurre | 1
27 | Beurre | Echanges | -1
27 | Beurre | Fabrications vers ménages | -1
27 | Beurre | Fabrications vers RHF | -1
27 | Beurre | Fabrications vers IAA | -1
28 | Echanges | Crème conditionnée |  | 0.11972 | 0.31972
28 | Crème conditionnée | Importations vers ménages |  | -1 | -1
29 | Echanges | Crème conditionnée |  | 0.41471 | 0.61471
29 | Crème conditionnée | Importations vers RHF |  | -1 | -1
30 | Echanges | Crème conditionnée |  | 0.16557 | 0.36557
30 | Crème conditionnée | Importations vers IAA |  | -1 | -1
31 | Echanges | Crème conditionnée | 1
31 | Crème conditionnée | Importations vers ménages | -1
31 | Crème conditionnée | Importations vers RHF | -1
31 | Crème conditionnée | Importations vers IAA | -1
32 | Fabrication de crème conditionnée | Crème conditionnée |  | 0.57998 | 0.77998
32 | Crème conditionnée | Fabrications vers ménages |  | -1 | -1
32 | Crème conditionnée | Echanges |  | -0.57998 | -0.77998
33 | Fabrication de crème conditionnée | Crème conditionnée |  | 0.13724 | 0.33724
33 | Crème conditionnée | Fabrications vers RHF |  | -1 | -1
33 | Crème conditionnée | Echanges |  | -0.13724 | -0.33724
34 | Fabrication de crème conditionnée | Crème conditionnée |  | 0 | 0.18278
34 | Crème conditionnée | Fabrications vers IAA |  | -1 | -1
34 | Crème conditionnée | Echanges |  | 0 | -0.18278
35 | Fabrication de crème conditionnée | Crème conditionnée | 1
35 | Crème conditionnée | Echanges | -1
35 | Crème conditionnée | Fabrications vers ménages | -1
35 | Crème conditionnée | Fabrications vers RHF | -1
35 | Crème conditionnée | Fabrications vers IAA | -1
36 | Echanges | Poudre de lait entier |  | 0 | 0.14545
36 | Poudre de lait entier | Importations vers ménages |  | -1 | -1
37 | Echanges | Poudre de lait entier |  | 0 | 0.11821
37 | Poudre de lait entier | Importations vers RHF |  | -1 | -1
38 | Echanges | Poudre de lait entier |  | 0.83634 | 1
38 | Poudre de lait entier | Importations vers IAA |  | -1 | -1
39 | Echanges | Poudre de lait entier | 1
39 | Poudre de lait entier | Importations vers ménages | -1
39 | Poudre de lait entier | Importations vers RHF | -1
39 | Poudre de lait entier | Importations vers IAA | -1
40 | Fabrication de poudre de lait entier | Poudre de lait entier |  | 0.58106 | 0.78106
40 | Poudre de lait entier | Fabrications vers ménages |  | -1 | -1
40 | Poudre de lait entier | Echanges |  | -0.58106 | -0.78106
41 | Fabrication de poudre de lait entier | Poudre de lait entier |  | 0 | 0.15746
41 | Poudre de lait entier | Fabrications vers RHF |  | -1 | -1
41 | Poudre de lait entier | Echanges |  | 0 | -0.15746
42 | Fabrication de poudre de lait entier | Poudre de lait entier |  | 0.16148 | 0.36148
42 | Poudre de lait entier | Fabrications vers IAA |  | -1 | -1
42 | Poudre de lait entier | Echanges |  | -0.16148 | -0.36148
43 | Fabrication de poudre de lait entier | Poudre de lait entier | 1
43 | Poudre de lait entier | Echanges | -1
43 | Poudre de lait entier | Fabrications vers ménages | -1
43 | Poudre de lait entier | Fabrications vers RHF | -1
43 | Poudre de lait entier | Fabrications vers IAA | -1
44 | Echanges | Lait conditionné |  | 0.3 | 0.5
44 | Lait conditionné | Importations vers ménages |  | -1 | -1
45 | Echanges | Lait conditionné |  | 0.14839 | 0.34839
45 | Lait conditionné | Importations vers RHF |  | -1 | -1
46 | Echanges | Lait conditionné |  | 0.25161 | 0.45161
46 | Lait conditionné | Importations vers IAA |  | -1 | -1
47 | Echanges | Lait conditionné | 1
47 | Lait conditionné | Importations vers ménages | -1
47 | Lait conditionné | Importations vers RHF | -1
47 | Lait conditionné | Importations vers IAA | -1
48 | Conditionnement du lait | Lait conditionné |  | 0.80636 | 1
48 | Lait conditionné | Fabrications vers ménages |  | -1 | -1
48 | Lait conditionné | Echanges |  | -0.80636 | -1
49 | Conditionnement du lait | Lait conditionné |  | 0 | 0.14594
49 | Lait conditionné | Fabrications vers RHF |  | -1 | -1
49 | Lait conditionné | Echanges |  | 0 | -0.14594
50 | Conditionnement du lait | Lait conditionné |  | 0 | 0.14769
50 | Lait conditionné | Fabrications vers IAA |  | -1 | -1
50 | Lait conditionné | Echanges |  | 0 | -0.14769
51 | Conditionnement du lait | Lait conditionné | 1
51 | Lait conditionné | Echanges | -1
51 | Lait conditionné | Fabrications vers ménages | -1
51 | Lait conditionné | Fabrications vers RHF | -1
51 | Lait conditionné | Fabrications vers IAA | -1
52 | Echanges | Yaourts et desserts lactés |  | 0.056208 | 0.25621
52 | Yaourts et desserts lactés | Importations vers ménages |  | -1 | -1
53 | Echanges | Yaourts et desserts lactés |  | 0 | 0.15466
53 | Yaourts et desserts lactés | Importations vers RHF |  | -1 | -1
54 | Echanges | Yaourts et desserts lactés |  | 0.68913 | 0.88913
54 | Yaourts et desserts lactés | Importations vers IAA |  | -1 | -1
55 | Echanges | Yaourts et desserts lactés | 1
55 | Yaourts et desserts lactés | Importations vers ménages | -1
55 | Yaourts et desserts lactés | Importations vers RHF | -1
55 | Yaourts et desserts lactés | Importations vers IAA | -1
56 | Fabrication de yaourts et desserts lactés | Yaourts et desserts lactés |  | 0.65261 | 0.85261
56 | Yaourts et desserts lactés | Fabrications vers ménages |  | -1 | -1
56 | Yaourts et desserts lactés | Echanges |  | -0.65261 | -0.85261
57 | Fabrication de yaourts et desserts lactés | Yaourts et desserts lactés |  | 0 | 0.1762
57 | Yaourts et desserts lactés | Fabrications vers RHF |  | -1 | -1
57 | Yaourts et desserts lactés | Echanges |  | 0 | -0.1762
58 | Fabrication de yaourts et desserts lactés | Yaourts et desserts lactés |  | 0.071186 | 0.27119
58 | Yaourts et desserts lactés | Fabrications vers IAA |  | -1 | -1
58 | Yaourts et desserts lactés | Echanges |  | -0.071186 | -0.27119
59 | Fabrication de yaourts et desserts lactés | Yaourts et desserts lactés | 1
59 | Yaourts et desserts lactés | Echanges | -1
59 | Yaourts et desserts lactés | Fabrications vers ménages | -1
59 | Yaourts et desserts lactés | Fabrications vers RHF | -1
59 | Yaourts et desserts lactés | Fabrications vers IAA | -1
60 | Echanges | Fromages de vache |  | 0.3849 | 0.5849
60 | Fromages de vache | Importations vers ménages |  | -1 | -1
61 | Echanges | Fromages de vache |  | 0.023663 | 0.22366
61 | Fromages de vache | Importations vers RHF |  | -1 | -1
62 | Echanges | Fromages de vache |  | 0.29144 | 0.49144
62 | Fromages de vache | Importations vers IAA |  | -1 | -1
63 | Echanges | Fromages de vache | 1
63 | Fromages de vache | Importations vers ménages | -1
63 | Fromages de vache | Importations vers RHF | -1
63 | Fromages de vache | Importations vers IAA | -1
64 | Fabrication de fromages de vache | Fromages de vache |  | 0.65072 | 0.85072
64 | Fromages de vache | Fabrications vers ménages |  | -1 | -1
64 | Fromages de vache | Fabrication de fromages fondus |  | -0.65072 | -0.85072
64 | Fromages de vache | Echanges |  | -0.65072 | -0.85072
65 | Fabrication de fromages de vache | Fromages de vache |  | 0 | 0.19236
65 | Fromages de vache | Fabrications vers RHF |  | -1 | -1
65 | Fromages de vache | Fabrication de fromages fondus |  | 0 | -0.19236
65 | Fromages de vache | Echanges |  | 0 | -0.19236
66 | Fabrication de fromages de vache | Fromages de vache |  | 0.056925 | 0.25692
66 | Fromages de vache | Fabrications vers IAA |  | -1 | -1
66 | Fromages de vache | Fabrication de fromages fondus |  | -0.056925 | -0.25692
66 | Fromages de vache | Echanges |  | -0.056925 | -0.25692
67 | Fabrication de fromages de vache | Fromages de vache | 1
67 | Fromages de vache | Fabrication de fromages fondus | -1
67 | Fromages de vache | Echanges | -1
67 | Fromages de vache | Fabrications vers ménages | -1
67 | Fromages de vache | Fabrications vers RHF | -1
67 | Fromages de vache | Fabrications vers IAA | -1

## Résultats
Origine | Destination | Valeur de sortie du modèle | Borne inférieure des variables libres | Borne supérieure des variables libres | Type de donnée
Collecte de lait cru | Lait cru | 24000 |  |  | Donnée collectée
Echanges | Lait cru | 146 |  |  | Donnée collectée
Conditionnement du lait | Lait conditionné | 3840 |  |  | Donnée collectée
Conditionnement du lait entier | Lait conditionné | 500 |  |  | Donnée calculée
Conditionnement du lait écrémé | Lait conditionné | 210 |  |  | Donnée calculée
Conditionnement du lait demi-écrémé | Lait conditionné | 3130 |  |  | Donnée calculée
Echanges | Lait conditionné | 391 |  |  | Donnée collectée
Conditionnement du lait | Lait entier conditionné | 500 |  |  | Donnée calculée
Conditionnement du lait entier | Lait entier conditionné | 500 |  |  | Donnée collectée
Echanges | Lait entier conditionné | 127 | 0 | 391 | Donnée calculée
Conditionnement du lait | Lait écrémé conditionné | 210 |  |  | Donnée calculée
Conditionnement du lait écrémé | Lait écrémé conditionné | 210 |  |  | Donnée collectée
Echanges | Lait écrémé conditionné | 253 | 0 | 391 | Donnée calculée
Conditionnement du lait | Lait demi-écrémé conditionné | 3130 |  |  | Donnée calculée
Conditionnement du lait demi-écrémé | Lait demi-écrémé conditionné | 3130 |  |  | Donnée collectée
Echanges | Lait demi-écrémé conditionné | 11.1 | 0 | 391 | Donnée calculée
Écremage du lait | Crème intermédiaire | 1380 | 1380 | 1400 | Donnée calculée
Écremage du lactosérum | Crème intermédiaire | 43.2 | 43 | 43.2 | Donnée calculée
Echanges | Crème intermédiaire | 102 |  |  | Donnée collectée
Écremage du lait | Lait écrémé | 10600 | 10600 | 10800 | Donnée calculée
Fabrication de beurre | Beurre | 425 |  |  | Donnée collectée
Echanges | Beurre | 178 |  |  | Donnée collectée
Fabrication de beurre | Babeurre | 473 | 391 | 471 | Donnée calculée
Fabrication de poudre de babeurre | Poudre de babeurre | 32.9 |  |  | Donnée collectée
Fabrication de crème conditionnée | Crème conditionnée | 360 |  |  | Donnée collectée
Fabrication de crème conditionnée riche en graisse | Crème conditionnée | 244 |  |  | Donnée calculée
Fabrication de crème conditionnée légère | Crème conditionnée | 116 |  |  | Donnée calculée
Echanges | Crème conditionnée | 101 |  |  | Donnée collectée
Fabrication de crème conditionnée | Crème riche conditionnée | 244 |  |  | Donnée calculée
Fabrication de crème conditionnée riche en graisse | Crème riche conditionnée | 244 |  |  | Donnée collectée
Echanges | Crème riche conditionnée | 36.6 | 0 | 101 | Donnée calculée
Fabrication de crème conditionnée | Crème légère conditionnée | 116 |  |  | Donnée calculée
Fabrication de crème conditionnée légère | Crème légère conditionnée | 116 |  |  | Donnée collectée
Echanges | Crème légère conditionnée | 64 | 0 | 101 | Donnée calculée
Fabrication de fromages | Fromages | 2020 |  |  | Donnée collectée
Fabrication de fromages de vache | Fromages | 1840 |  |  | Donnée calculée
Fabrication de fromages de vache non frais | Fromages | 1160 |  |  | Donnée calculée
Fabrication de fromages de vache frais | Fromages | 677 |  |  | Donnée calculée
Fabrication de fromages de vache frais entiers | Fromages | 526 |  |  | Donnée calculée
Fabrication de fromages de vache frais écrémés | Fromages | 151 |  |  | Donnée calculée
Fabrication de fromages fondus | Fromages | 178 |  |  | Donnée calculée
Echanges | Fromages | 511 |  |  | Donnée collectée
Fabrication de fromages | Fromages de vache | 1840 |  |  | Donnée calculée
Fabrication de fromages de vache | Fromages de vache | 1840 |  |  | Donnée calculée
Fabrication de fromages de vache non frais | Fromages de vache | 1160 |  |  | Donnée calculée
Fabrication de fromages de vache frais | Fromages de vache | 677 |  |  | Donnée calculée
Fabrication de fromages de vache frais entiers | Fromages de vache | 526 |  |  | Donnée calculée
Fabrication de fromages de vache frais écrémés | Fromages de vache | 151 |  |  | Donnée calculée
Echanges | Fromages de vache | 0 | 0 | 0.09 | Donnée calculée
Fabrication de fromages | Fromages de vache à pâte filée | 58.3 |  |  | Donnée calculée
Fabrication de fromages de vache | Fromages de vache à pâte filée | 58.3 |  |  | Donnée calculée
Fabrication de fromages de vache non frais | Fromages de vache à pâte filée | 58.3 |  |  | Donnée collectée
Echanges | Fromages de vache à pâte filée | 0 | 0 | 0.09 | Donnée calculée
Fabrication de fromages | Fromages de vache à pâte molle | 459 |  |  | Donnée calculée
Fabrication de fromages de vache | Fromages de vache à pâte molle | 459 |  |  | Donnée calculée
Fabrication de fromages de vache non frais | Fromages de vache à pâte molle | 459 |  |  | Donnée collectée
Echanges | Fromages de vache à pâte molle | 0 | 0 | 0.09 | Donnée calculée
Fabrication de fromages | Fromages de vache à pâte persillée | 37.4 |  |  | Donnée calculée
Fabrication de fromages de vache | Fromages de vache à pâte persillée | 37.4 |  |  | Donnée calculée
Fabrication de fromages de vache non frais | Fromages de vache à pâte persillée | 37.4 |  |  | Donnée collectée
Echanges | Fromages de vache à pâte persillée | 0 | 0 | 0.09 | Donnée calculée
Fabrication de fromages | Fromages de vache frais | 677 |  |  | Donnée calculée
Fabrication de fromages de vache | Fromages de vache frais | 677 |  |  | Donnée calculée
Fabrication de fromages de vache frais | Fromages de vache frais | 677 |  |  | Donnée calculée
Fabrication de fromages de vache frais entiers | Fromages de vache frais | 526 |  |  | Donnée calculée
Fabrication de fromages de vache frais écrémés | Fromages de vache frais | 151 |  |  | Donnée calculée
Echanges | Fromages de vache frais | 0 | 0 | 0.09 | Donnée calculée
Fabrication de fromages | Fromages de vache frais entiers | 526 |  |  | Donnée calculée
Fabrication de fromages de vache | Fromages de vache frais entiers | 526 |  |  | Donnée calculée
Fabrication de fromages de vache frais | Fromages de vache frais entiers | 526 |  |  | Donnée calculée
Fabrication de fromages de vache frais entiers | Fromages de vache frais entiers | 526 |  |  | Donnée collectée
Echanges | Fromages de vache frais entiers | 0 | 0 | 0.09 | Donnée calculée
Fabrication de fromages | Fromages de vache frais écrémés | 151 |  |  | Donnée calculée
Fabrication de fromages de vache | Fromages de vache frais écrémés | 151 |  |  | Donnée calculée
Fabrication de fromages de vache frais | Fromages de vache frais écrémés | 151 |  |  | Donnée calculée
Fabrication de fromages de vache frais écrémés | Fromages de vache frais écrémés | 151 |  |  | Donnée collectée
Echanges | Fromages de vache frais écrémés | 0 | 0 | 0.09 | Donnée calculée
Fabrication de fromages | Fromages de vache à PPC | 344 |  |  | Donnée calculée
Fabrication de fromages de vache | Fromages de vache à PPC | 344 |  |  | Donnée calculée
Fabrication de fromages de vache non frais | Fromages de vache à PPC | 344 |  |  | Donnée collectée
Echanges | Fromages de vache à PPC | 0 | 0 | 0.09 | Donnée calculée
Fabrication de fromages | Fromages de vache à PPNC | 263 |  |  | Donnée calculée
Fabrication de fromages de vache | Fromages de vache à PPNC | 263 |  |  | Donnée calculée
Fabrication de fromages de vache non frais | Fromages de vache à PPNC | 263 |  |  | Donnée collectée
Echanges | Fromages de vache à PPNC | 0 | 0 | 0.09 | Donnée calculée
Fabrication de fromages | Fromages indéterminés fondus | 178 |  |  | Donnée calculée
Fabrication de fromages fondus | Fromages indéterminés fondus | 178 |  |  | Donnée collectée
Echanges | Fromages indéterminés fondus | 511 | 511 | 511 | Donnée calculée
Fabrication de fromages | Lactosérum | 7960 | 7960 | 7960 | Donnée calculée
Fabrication de fromages de vache | Lactosérum | 7960 | 7960 | 7960 | Donnée calculée
Fabrication de fromages de vache non frais | Lactosérum | 5150 | 5150 | 5150 | Donnée calculée
Fabrication de fromages de vache frais | Lactosérum | 2810 | 2810 | 2810 | Donnée calculée
Fabrication de fromages de vache frais entiers | Lactosérum | 2570 | 2570 | 2570 | Donnée calculée
Fabrication de fromages de vache frais écrémés | Lactosérum | 242 | 241 | 242 | Donnée calculée
Echanges | Lactosérum | 206 |  |  | Donnée collectée
Écremage du lactosérum | Lactosérum écrémé | 7690 | 7690 | 7690 | Donnée calculée
Fabrication de poudre de lactosérum | Poudre de lactosérum | 582 |  |  | Donnée collectée
Echanges | Poudre de lactosérum | 114 |  |  | Donnée collectée
Fabrication de poudres de lait | Poudres de lait | 620 |  |  | Donnée collectée
Fabrication de poudre de lait entier | Poudres de lait | 200 |  |  | Donnée calculée
Fabrication de poudre de lait écrémé | Poudres de lait | 420 |  |  | Donnée calculée
Echanges | Poudres de lait | 72.7 |  |  | Donnée collectée
Fabrication de poudres de lait | Poudre de lait entier | 200 |  |  | Donnée calculée
Fabrication de poudre de lait entier | Poudre de lait entier | 200 |  |  | Donnée collectée
Echanges | Poudre de lait entier | 31.4 |  |  | Donnée collectée
Fabrication de poudres de lait | Poudre de lait écrémé | 420 |  |  | Donnée calculée
Fabrication de poudre de lait écrémé | Poudre de lait écrémé | 420 |  |  | Donnée collectée
Echanges | Poudre de lait écrémé | 41.2 |  |  | Donnée collectée
Fabrication de lait concentré intermédiaire | Lait concentré intermédiaire | 706 | 706 | 809 | Donnée calculée
Fabrication de lait concentré | Lait concentré | 30.3 |  |  | Donnée collectée
Echanges | Lait concentré | 48 |  |  | Donnée collectée
Fabrication de yaourts et desserts lactés | Yaourts et desserts lactés | 2450 |  |  | Donnée collectée
Fabrication de yaourts et desserts lactes de lait entier | Yaourts et desserts lactés | 1140 |  |  | Donnée calculée
Fabrication de yaourts et desserts lactes de lait écrémé | Yaourts et desserts lactés | 1310 |  |  | Donnée calculée
Echanges | Yaourts et desserts lactés | 256 |  |  | Donnée collectée
Fabrication de yaourts et desserts lactés | Yaourts et desserts lactés de lait entier | 1140 |  |  | Donnée calculée
Fabrication de yaourts et desserts lactes de lait entier | Yaourts et desserts lactés de lait entier | 1140 |  |  | Donnée collectée
Echanges | Yaourts et desserts lactés de lait entier | 159 | 0 | 256 | Donnée calculée
Fabrication de yaourts et desserts lactés | Yaourts et desserts lactés de lait écrémé | 1310 |  |  | Donnée calculée
Fabrication de yaourts et desserts lactes de lait écrémé | Yaourts et desserts lactés de lait écrémé | 1310 |  |  | Donnée collectée
Echanges | Yaourts et desserts lactés de lait écrémé | 96.9 | 0 | 256 | Donnée calculée
Fabrication de caséines | Caséines | 38.3 |  |  | Donnée collectée
Echanges | Caséines | 7.15 |  |  | Donnée collectée
Fabrication de lactose | Lactose | 16.8 |  |  | Donnée collectée
Echanges | Lactose | 30.5 |  |  | Donnée collectée
Conditionnement du lait | Lait et crème | 3840 |  |  | Donnée calculée
Conditionnement du lait entier | Lait et crème | 500 |  |  | Donnée calculée
Conditionnement du lait écrémé | Lait et crème | 210 |  |  | Donnée calculée
Conditionnement du lait demi-écrémé | Lait et crème | 3130 |  |  | Donnée calculée
Écremage du lait | Lait et crème | 12000 | 12000 | 12200 | Donnée calculée
Fabrication de crème conditionnée | Lait et crème | 360 |  |  | Donnée calculée
Fabrication de crème conditionnée riche en graisse | Lait et crème | 244 |  |  | Donnée calculée
Fabrication de crème conditionnée légère | Lait et crème | 116 |  |  | Donnée calculée
Écremage du lactosérum | Lait et crème | 43.2 | 43 | 43.2 | Donnée calculée
Echanges | Lait et crème | 594 |  |  | Donnée calculée
Fabrication de beurre | Beurre et fromages | 425 |  |  | Donnée calculée
Fabrication de fromages | Beurre et fromages | 2020 |  |  | Donnée calculée
Fabrication de fromages de vache | Beurre et fromages | 1840 |  |  | Donnée calculée
Fabrication de fromages de vache non frais | Beurre et fromages | 1160 |  |  | Donnée calculée
Fabrication de fromages de vache frais | Beurre et fromages | 677 |  |  | Donnée calculée
Fabrication de fromages de vache frais entiers | Beurre et fromages | 526 |  |  | Donnée calculée
Fabrication de fromages de vache frais écrémés | Beurre et fromages | 151 |  |  | Donnée calculée
Fabrication de fromages fondus | Beurre et fromages | 178 |  |  | Donnée calculée
Echanges | Beurre et fromages | 690 |  |  | Donnée calculée
Lait cru | Écremage du lait | 12000 | 12000 | 12200 | Donnée calculée
Lait cru | Fabrication de fromages | 9410 | 9410 | 9410 | Donnée calculée
Lait cru | Fabrication de fromages de vache | 9410 | 9410 | 9410 | Donnée calculée
Lait cru | Fabrication de fromages de vache non frais | 6320 | 6320 | 6320 | Donnée calculée
Lait cru | Fabrication de fromages de vache frais | 3100 | 3100 | 3100 | Donnée calculée
Lait cru | Fabrication de fromages de vache frais entiers | 3100 | 3100 | 3100 | Donnée calculée
Lait cru | Fabrication de lait concentré intermédiaire | 1210 | 1210 | 1380 | Donnée calculée
Lait cru | Fabrication de yaourts et desserts lactés | 771 | 771 | 942 | Donnée calculée
Lait cru | Fabrication de yaourts et desserts lactes de lait entier | 771 | 771 | 942 | Donnée calculée
Lait cru | Consommation finale | 58.1 |  |  | Donnée calculée
Lait cru | Alimentation humaine | 58.1 |  |  | Donnée collectée
Lait cru | Ménages | 14.5 | 0 | 58.1 | Donnée calculée
Lait cru | Fabrications vers ménages | 28.8 | 0 | 177 | Donnée calculée
Lait cru | Importations vers ménages | 28.8 | 0 | 177 | Donnée calculée
Lait cru | Restauration hors foyer | 14.5 | 0 | 58.1 | Donnée calculée
Lait cru | Fabrications vers RHF | 28.8 | 0 | 177 | Donnée calculée
Lait cru | Importations vers RHF | 28.8 | 0 | 177 | Donnée calculée
Lait cru | Industries agroalimentaires | 29.1 | 0 | 58.1 | Donnée calculée
Lait cru | Fabrications vers IAA | 14.5 | 0 | 58.1 | Donnée calculée
Lait cru | Importations vers IAA | 14.5 | 0 | 58.1 | Donnée calculée
Lait cru | Ménages et RHF | 29.1 | 0 | 58.1 | Donnée calculée
Lait cru | Echanges | 561 |  |  | Donnée collectée
Lait conditionné | Consommation finale | 710 |  |  | Donnée calculée
Lait conditionné | Alimentation humaine | 710 |  |  | Donnée collectée
Lait conditionné | Ménages | 0 |  |  | Donnée collectée
Lait conditionné | Fabrications vers ménages | 2960 | 2910 | 3080 | Donnée calculée
Lait conditionné | Importations vers ménages | 144 | 117 | 156 | Donnée calculée
Lait conditionné | Restauration hors foyer | 0 |  |  | Donnée collectée
Lait conditionné | Fabrications vers RHF | 116 | 0 | 166 | Donnée calculée
Lait conditionné | Importations vers RHF | 70.6 | 58 | 97.2 | Donnée calculée
Lait conditionné | Industries agroalimentaires | 710 |  |  | Donnée collectée
Lait conditionné | Fabrications vers IAA | 534 | 534 | 534 | Donnée calculée
Lait conditionné | Importations vers IAA | 177 | 177 | 177 | Donnée calculée
Lait conditionné | Ménages et RHF | 0 |  |  | Donnée calculée
Lait conditionné | Echanges | 224 |  |  | Donnée collectée
Lait entier conditionné | Consommation finale | 94.4 | 0 | 710 | Donnée calculée
Lait entier conditionné | Alimentation humaine | 94.4 | 0 | 710 | Donnée calculée
Lait entier conditionné | Ménages | 0 | 0 | 0 | Donnée calculée
Lait entier conditionné | Fabrications vers ménages | 456 | 0 | 891 | Donnée calculée
Lait entier conditionné | Importations vers ménages | 12.3 | 0 | 156 | Donnée calculée
Lait entier conditionné | Restauration hors foyer | 0 | 0 | 0 | Donnée calculée
Lait entier conditionné | Fabrications vers RHF | 38 | 0 | 166 | Donnée calculée
Lait entier conditionné | Importations vers RHF | 12.4 | 0 | 97.2 | Donnée calculée
Lait entier conditionné | Industries agroalimentaires | 94.4 | 0 | 710 | Donnée calculée
Lait entier conditionné | Fabrications vers IAA | 73.3 | 0 | 534 | Donnée calculée
Lait entier conditionné | Importations vers IAA | 21 | 0 | 177 | Donnée calculée
Lait entier conditionné | Ménages et RHF | 0 | 0 | 0 | Donnée calculée
Lait entier conditionné | Echanges | 12.8 | 0 | 224 | Donnée calculée
Lait écrémé conditionné | Consommation finale | 62 | 0 | 710 | Donnée calculée
Lait écrémé conditionné | Alimentation humaine | 62 | 0 | 710 | Donnée calculée
Lait écrémé conditionné | Ménages | 0 | 0 | 0 | Donnée calculée
Lait écrémé conditionné | Fabrications vers ménages | 330 | 0 | 601 | Donnée calculée
Lait écrémé conditionné | Importations vers ménages | 11.5 | 0 | 156 | Donnée calculée
Lait écrémé conditionné | Restauration hors foyer | 0 | 0 | 0 | Donnée calculée
Lait écrémé conditionné | Fabrications vers RHF | 37.2 | 0 | 166 | Donnée calculée
Lait écrémé conditionné | Importations vers RHF | 11.6 | 0 | 97.2 | Donnée calculée
Lait écrémé conditionné | Industries agroalimentaires | 62 | 0 | 710 | Donnée calculée
Lait écrémé conditionné | Fabrications vers IAA | 43.7 | 0 | 534 | Donnée calculée
Lait écrémé conditionné | Importations vers IAA | 18.3 | 0 | 177 | Donnée calculée
Lait écrémé conditionné | Ménages et RHF | 0 | 0 | 0 | Donnée calculée
Lait écrémé conditionné | Echanges | 11.8 | 0 | 224 | Donnée calculée
Lait demi-écrémé conditionné | Consommation finale | 554 | 0 | 710 | Donnée calculée
Lait demi-écrémé conditionné | Alimentation humaine | 554 | 0 | 710 | Donnée calculée
Lait demi-écrémé conditionné | Ménages | 0 | 0 | 0 | Donnée calculée
Lait demi-écrémé conditionné | Fabrications vers ménages | 2180 | 1770 | 3080 | Donnée calculée
Lait demi-écrémé conditionné | Importations vers ménages | 120 | 0 | 156 | Donnée calculée
Lait demi-écrémé conditionné | Restauration hors foyer | 0 | 0 | 0 | Donnée calculée
Lait demi-écrémé conditionné | Fabrications vers RHF | 40.4 | 0 | 166 | Donnée calculée
Lait demi-écrémé conditionné | Importations vers RHF | 46.6 | 0 | 97.2 | Donnée calculée
Lait demi-écrémé conditionné | Industries agroalimentaires | 554 | 0 | 710 | Donnée calculée
Lait demi-écrémé conditionné | Fabrications vers IAA | 417 | 0 | 534 | Donnée calculée
Lait demi-écrémé conditionné | Importations vers IAA | 137 | 0 | 177 | Donnée calculée
Lait demi-écrémé conditionné | Ménages et RHF | 0 | 0 | 0 | Donnée calculée
Lait demi-écrémé conditionné | Echanges | 200 | 0 | 224 | Donnée calculée
Crème intermédiaire | Conditionnement du lait | 169 | 169 | 187 | Donnée calculée
Crème intermédiaire | Conditionnement du lait entier | 43.2 | 43.1 | 47.7 | Donnée calculée
Crème intermédiaire | Conditionnement du lait demi-écrémé | 126 | 126 | 140 | Donnée calculée
Crème intermédiaire | Fabrication de beurre | 898 | 898 | 918 | Donnée calculée
Crème intermédiaire | Fabrication de crème conditionnée | 242 | 242 | 278 | Donnée calculée
Crème intermédiaire | Fabrication de crème conditionnée riche en graisse | 198 | 198 | 218 | Donnée calculée
Crème intermédiaire | Fabrication de crème conditionnée légère | 44.3 | 44.3 | 59.9 | Donnée calculée
Crème intermédiaire | Consommation finale | 19.2 |  |  | Donnée calculée
Crème intermédiaire | Alimentation humaine | 19.2 |  |  | Donnée collectée
Crème intermédiaire | Industries agroalimentaires | 19.2 |  |  | Donnée calculée
Crème intermédiaire | Fabrications vers IAA | 6.99 | 0 | 19.2 | Donnée calculée
Crème intermédiaire | Importations vers IAA | 12.2 | 0 | 19.2 | Donnée calculée
Crème intermédiaire | Echanges | 193 |  |  | Donnée collectée
Lait écrémé | Conditionnement du lait | 3670 | 3650 | 3670 | Donnée calculée
Lait écrémé | Conditionnement du lait entier | 456 | 452 | 456 | Donnée calculée
Lait écrémé | Conditionnement du lait écrémé | 210 |  |  | Donnée calculée
Lait écrémé | Conditionnement du lait demi-écrémé | 3000 | 2990 | 3000 | Donnée calculée
Lait écrémé | Fabrication de crème conditionnée | 118 | 82.6 | 118 | Donnée calculée
Lait écrémé | Fabrication de crème conditionnée riche en graisse | 46.5 | 26.3 | 46.5 | Donnée calculée
Lait écrémé | Fabrication de crème conditionnée légère | 72 | 56.4 | 72 | Donnée calculée
Lait écrémé | Fabrication de fromages | 393 | 393 | 393 | Donnée calculée
Lait écrémé | Fabrication de fromages de vache | 393 | 393 | 393 | Donnée calculée
Lait écrémé | Fabrication de fromages de vache frais | 393 | 393 | 393 | Donnée calculée
Lait écrémé | Fabrication de fromages de vache frais écrémés | 393 | 393 | 393 | Donnée calculée
Lait écrémé | Fabrication de poudres de lait | 4030 | 3980 | 4440 | Donnée calculée
Lait écrémé | Fabrication de poudre de lait écrémé | 4030 | 3980 | 4440 | Donnée calculée
Lait écrémé | Fabrication de yaourts et desserts lactés | 1050 | 885 | 1080 | Donnée calculée
Lait écrémé | Fabrication de yaourts et desserts lactes de lait écrémé | 1050 | 885 | 1080 | Donnée calculée
Lait écrémé | Fabrication de caséines | 1390 | 1260 | 1390 | Donnée calculée
Beurre | Consommation finale | 347 |  |  | Donnée calculée
Beurre | Alimentation humaine | 347 |  |  | Donnée collectée
Beurre | Ménages | 0 |  |  | Donnée collectée
Beurre | Fabrications vers ménages | 145 | 145 | 173 | Donnée calculée
Beurre | Importations vers ménages | 0.01 | 0 | 0.06 | Donnée calculée
Beurre | Restauration hors foyer | 0 |  |  | Donnée collectée
Beurre | Fabrications vers RHF | 28.1 | 0 | 28.2 | Donnée calculée
Beurre | Importations vers RHF | 0.03 | 0 | 0.06 | Donnée calculée
Beurre | Industries agroalimentaires | 347 |  |  | Donnée collectée
Beurre | Fabrications vers IAA | 168 | 168 | 168 | Donnée calculée
Beurre | Importations vers IAA | 178 | 178 | 178 | Donnée calculée
Beurre | Ménages et RHF | 0 |  |  | Donnée calculée
Beurre | Echanges | 83.8 |  |  | Donnée collectée
Babeurre | Fabrication de poudre de babeurre | 442 | 360 | 440 | Donnée calculée
Babeurre | Consommation finale | 31 |  |  | Donnée calculée
Babeurre | Alimentation animale | 31 |  |  | Donnée collectée
Poudre de babeurre | Consommation finale | 32.9 |  |  | Donnée calculée
Poudre de babeurre | Alimentation humaine | 29.1 |  |  | Donnée calculée
Poudre de babeurre | Industries agroalimentaires | 29.1 |  |  | Donnée collectée
Poudre de babeurre | Fabrications vers IAA | 14.6 | 0 | 29.1 | Donnée calculée
Poudre de babeurre | Importations vers IAA | 14.6 | 0 | 29.1 | Donnée calculée
Poudre de babeurre | Alimentation animale | 3.82 |  |  | Donnée collectée
Crème conditionnée | Consommation finale | 97.5 |  |  | Donnée calculée
Crème conditionnée | Alimentation humaine | 97.5 |  |  | Donnée collectée
Crème conditionnée | Ménages | 0 |  |  | Donnée collectée
Crème conditionnée | Fabrications vers ménages | 208 | 193 | 226 | Donnée calculée
Crème conditionnée | Importations vers ménages | 17.9 | 12.1 | 22.1 | Donnée calculée
Crème conditionnée | Restauration hors foyer | 0 |  |  | Donnée collectée
Crème conditionnée | Fabrications vers RHF | 63.6 | 45.6 | 78.8 | Donnée calculée
Crème conditionnée | Importations vers RHF | 45.9 | 41.7 | 51.8 | Donnée calculée
Crème conditionnée | Industries agroalimentaires | 97.5 |  |  | Donnée collectée
Crème conditionnée | Fabrications vers IAA | 60.7 | 60.7 | 60.7 | Donnée calculée
Crème conditionnée | Importations vers IAA | 36.8 | 36.8 | 36.8 | Donnée calculée
Crème conditionnée | Ménages et RHF | 0 |  |  | Donnée calculée
Crème conditionnée | Echanges | 28.3 |  |  | Donnée collectée
Crème riche conditionnée | Consommation finale | 52.6 | 0 | 97.5 | Donnée calculée
Crème riche conditionnée | Alimentation humaine | 52.6 | 0 | 97.5 | Donnée calculée
Crème riche conditionnée | Ménages | 0 | 0 | 0 | Donnée calculée
Crème riche conditionnée | Fabrications vers ménages | 118 | 0 | 226 | Donnée calculée
Crème riche conditionnée | Importations vers ménages | 12.7 | 0 | 22.1 | Donnée calculée
Crème riche conditionnée | Restauration hors foyer | 0 | 0 | 0 | Donnée calculée
Crème riche conditionnée | Fabrications vers RHF | 33.6 | 0 | 78.8 | Donnée calculée
Crème riche conditionnée | Importations vers RHF | 36.7 | 0 | 51.8 | Donnée calculée
Crème riche conditionnée | Industries agroalimentaires | 52.6 | 0 | 97.5 | Donnée calculée
Crème riche conditionnée | Fabrications vers IAA | 32.3 | 0 | 60.7 | Donnée calculée
Crème riche conditionnée | Importations vers IAA | 20.4 | 0 | 36.8 | Donnée calculée
Crème riche conditionnée | Ménages et RHF | 0 | 0 | 0 | Donnée calculée
Crème riche conditionnée | Echanges | 27.4 | 0 | 28.3 | Donnée calculée
Crème légère conditionnée | Consommation finale | 44.8 | 0 | 97.5 | Donnée calculée
Crème légère conditionnée | Alimentation humaine | 44.8 | 0 | 97.5 | Donnée calculée
Crème légère conditionnée | Ménages | 0 | 0 | 0 | Donnée calculée
Crème légère conditionnée | Fabrications vers ménages | 90.2 | 0 | 217 | Donnée calculée
Crème légère conditionnée | Importations vers ménages | 5.21 | 0 | 22.1 | Donnée calculée
Crème légère conditionnée | Restauration hors foyer | 0 | 0 | 0 | Donnée calculée
Crème légère conditionnée | Fabrications vers RHF | 30 | 0 | 78.8 | Donnée calculée
Crème légère conditionnée | Importations vers RHF | 9.24 | 0 | 51.8 | Donnée calculée
Crème légère conditionnée | Industries agroalimentaires | 44.8 | 0 | 97.5 | Donnée calculée
Crème légère conditionnée | Fabrications vers IAA | 28.4 | 0 | 60.7 | Donnée calculée
Crème légère conditionnée | Importations vers IAA | 16.4 | 0 | 36.8 | Donnée calculée
Crème légère conditionnée | Ménages et RHF | 0 | 0 | 0 | Donnée calculée
Crème légère conditionnée | Echanges | 0.91 | 0 | 28.3 | Donnée calculée
Fromages | Fabrication de fromages | 178 |  |  | Donnée calculée
Fromages | Fabrication de fromages fondus | 178 |  |  | Donnée calculée
Fromages | Consommation finale | 962 |  |  | Donnée calculée
Fromages | Alimentation humaine | 962 |  |  | Donnée collectée
Fromages | Ménages | 593 |  |  | Donnée collectée
Fromages | Fabrications vers ménages | 696 | 688 | 786 | Donnée calculée
Fromages | Importations vers ménages | 0 | 0 | 0.09 | Donnée calculée
Fromages | Restauration hors foyer | 96.5 |  |  | Donnée collectée
Fromages | Fabrications vers RHF | 90.2 | 0 | 97.7 | Donnée calculée
Fromages | Importations vers RHF | 0 | 0 | 0.05 | Donnée calculée
Fromages | Industries agroalimentaires | 272 |  |  | Donnée collectée
Fromages | Fabrications vers IAA | 272 | 272 | 272 | Donnée calculée
Fromages | Importations vers IAA | 0 | 0 | 0.05 | Donnée calculée
Fromages | Ménages et RHF | 690 |  |  | Donnée calculée
Fromages | Echanges | 604 |  |  | Donnée collectée
Fromages de vache | Fabrication de fromages | 178 |  |  | Donnée calculée
Fromages de vache | Fabrication de fromages fondus | 178 |  |  | Donnée calculée
Fromages de vache | Consommation finale | 272 | 272 | 272 | Donnée calculée
Fromages de vache | Alimentation humaine | 272 | 272 | 272 | Donnée calculée
Fromages de vache | Ménages | 0 | 0 | 0 | Donnée calculée
Fromages de vache | Fabrications vers ménages | 696 | 688 | 786 | Donnée calculée
Fromages de vache | Importations vers ménages | 0 | 0 | 0.09 | Donnée calculée
Fromages de vache | Restauration hors foyer | 0 | 0 | 0 | Donnée calculée
Fromages de vache | Fabrications vers RHF | 90.2 | 0 | 97.7 | Donnée calculée
Fromages de vache | Importations vers RHF | 0 | 0 | 0.09 | Donnée calculée
Fromages de vache | Industries agroalimentaires | 272 | 272 | 272 | Donnée calculée
Fromages de vache | Fabrications vers IAA | 272 | 272 | 272 | Donnée calculée
Fromages de vache | Importations vers IAA | 0 | 0 | 0.09 | Donnée calculée
Fromages de vache | Ménages et RHF | 0 |  |  | Donnée calculée
Fromages de vache | Echanges | 604 | 604 | 604 | Donnée calculée
Fromages de vache à pâte filée | Fabrication de fromages | 0.05 | 0 | 58.4 | Donnée calculée
Fromages de vache à pâte filée | Fabrication de fromages fondus | 0.05 | 0 | 58.4 | Donnée calculée
Fromages de vache à pâte filée | Consommation finale | 25.6 | 0 | 58.5 | Donnée calculée
Fromages de vache à pâte filée | Alimentation humaine | 25.6 | 0 | 58.5 | Donnée calculée
Fromages de vache à pâte filée | Ménages | 0 | 0 | 0 | Donnée calculée
Fromages de vache à pâte filée | Fabrications vers ménages | 30.3 | 0 | 58.4 | Donnée calculée
Fromages de vache à pâte filée | Importations vers ménages | 0 | 0 | 0.09 | Donnée calculée
Fromages de vache à pâte filée | Restauration hors foyer | 0 | 0 | 0 | Donnée calculée
Fromages de vache à pâte filée | Fabrications vers RHF | 0.86 | 0 | 58.4 | Donnée calculée
Fromages de vache à pâte filée | Importations vers RHF | 0 | 0 | 0.1 | Donnée calculée
Fromages de vache à pâte filée | Industries agroalimentaires | 25.6 | 0 | 58.5 | Donnée calculée
Fromages de vache à pâte filée | Fabrications vers IAA | 25.6 | 0 | 58.4 | Donnée calculée
Fromages de vache à pâte filée | Importations vers IAA | 0 | 0 | 0.1 | Donnée calculée
Fromages de vache à pâte filée | Ménages et RHF | 0 | 0 | 0 | Donnée calculée
Fromages de vache à pâte filée | Echanges | 1.39 | 0 | 58.4 | Donnée calculée
Fromages de vache à pâte molle | Fabrication de fromages | 18.5 | 0 | 178 | Donnée calculée
Fromages de vache à pâte molle | Fabrication de fromages fondus | 18.5 | 0 | 178 | Donnée calculée
Fromages de vache à pâte molle | Consommation finale | 64.5 | 0 | 272 | Donnée calculée
Fromages de vache à pâte molle | Alimentation humaine | 64.5 | 0 | 272 | Donnée calculée
Fromages de vache à pâte molle | Ménages | 0 | 0 | 0 | Donnée calculée
Fromages de vache à pâte molle | Fabrications vers ménages | 196 | 0 | 459 | Donnée calculée
Fromages de vache à pâte molle | Importations vers ménages | 0 | 0 | 0.09 | Donnée calculée
Fromages de vache à pâte molle | Restauration hors foyer | 0 | 0 | 0 | Donnée calculée
Fromages de vache à pâte molle | Fabrications vers RHF | 27.6 | 0 | 97.7 | Donnée calculée
Fromages de vache à pâte molle | Importations vers RHF | 0 | 0 | 0.1 | Donnée calculée
Fromages de vache à pâte molle | Industries agroalimentaires | 64.5 | 0 | 272 | Donnée calculée
Fromages de vache à pâte molle | Fabrications vers IAA | 64.5 | 0 | 272 | Donnée calculée
Fromages de vache à pâte molle | Importations vers IAA | 0 | 0 | 0.1 | Donnée calculée
Fromages de vache à pâte molle | Ménages et RHF | 0 | 0 | 0 | Donnée calculée
Fromages de vache à pâte molle | Echanges | 153 | 0 | 459 | Donnée calculée
Fromages de vache à pâte persillée | Fabrication de fromages | 0.05 | 0 | 37.5 | Donnée calculée
Fromages de vache à pâte persillée | Fabrication de fromages fondus | 0.05 | 0 | 37.5 | Donnée calculée
Fromages de vache à pâte persillée | Consommation finale | 22.3 | 0 | 37.6 | Donnée calculée
Fromages de vache à pâte persillée | Alimentation humaine | 22.3 | 0 | 37.6 | Donnée calculée
Fromages de vache à pâte persillée | Ménages | 0 | 0 | 0 | Donnée calculée
Fromages de vache à pâte persillée | Fabrications vers ménages | 14.1 | 0 | 37.5 | Donnée calculée
Fromages de vache à pâte persillée | Importations vers ménages | 0 | 0 | 0.09 | Donnée calculée
Fromages de vache à pâte persillée | Restauration hors foyer | 0 | 0 | 0 | Donnée calculée
Fromages de vache à pâte persillée | Fabrications vers RHF | 0.04 | 0 | 37.5 | Donnée calculée
Fromages de vache à pâte persillée | Importations vers RHF | 0 | 0 | 0.1 | Donnée calculée
Fromages de vache à pâte persillée | Industries agroalimentaires | 22.3 | 0 | 37.6 | Donnée calculée
Fromages de vache à pâte persillée | Fabrications vers IAA | 22.3 | 0 | 37.5 | Donnée calculée
Fromages de vache à pâte persillée | Importations vers IAA | 0 | 0 | 0.1 | Donnée calculée
Fromages de vache à pâte persillée | Ménages et RHF | 0 | 0 | 0 | Donnée calculée
Fromages de vache à pâte persillée | Echanges | 0.94 | 0 | 37.5 | Donnée calculée
Fromages de vache frais | Fabrication de fromages | 160 | 0 | 178 | Donnée calculée
Fromages de vache frais | Fabrication de fromages fondus | 160 | 0 | 178 | Donnée calculée
Fromages de vache frais | Consommation finale | 59.3 | 0 | 272 | Donnée calculée
Fromages de vache frais | Alimentation humaine | 59.3 | 0 | 272 | Donnée calculée
Fromages de vache frais | Ménages | 0 | 0 | 0 | Donnée calculée
Fromages de vache frais | Fabrications vers ménages | 150 | 0 | 678 | Donnée calculée
Fromages de vache frais | Importations vers ménages | 0 | 0 | 0.17 | Donnée calculée
Fromages de vache frais | Restauration hors foyer | 0 | 0 | 0 | Donnée calculée
Fromages de vache frais | Fabrications vers RHF | 28.3 | 0 | 97.7 | Donnée calculée
Fromages de vache frais | Importations vers RHF | 0 | 0 | 0.09 | Donnée calculée
Fromages de vache frais | Industries agroalimentaires | 59.3 | 0 | 272 | Donnée calculée
Fromages de vache frais | Fabrications vers IAA | 59.3 | 0 | 272 | Donnée calculée
Fromages de vache frais | Importations vers IAA | 0 | 0 | 0.09 | Donnée calculée
Fromages de vache frais | Ménages et RHF | 0 | 0 | 0 | Donnée calculée
Fromages de vache frais | Echanges | 280 | 0 | 604 | Donnée calculée
Fromages de vache frais entiers | Fabrication de fromages | 92.6 | 0 | 178 | Donnée calculée
Fromages de vache frais entiers | Fabrication de fromages fondus | 92.6 | 0 | 178 | Donnée calculée
Fromages de vache frais entiers | Consommation finale | 45.1 | 0 | 272 | Donnée calculée
Fromages de vache frais entiers | Alimentation humaine | 45.1 | 0 | 272 | Donnée calculée
Fromages de vache frais entiers | Ménages | 0 | 0 | 0 | Donnée calculée
Fromages de vache frais entiers | Fabrications vers ménages | 135 | 0 | 526 | Donnée calculée
Fromages de vache frais entiers | Importations vers ménages | 0 | 0 | 0.09 | Donnée calculée
Fromages de vache frais entiers | Restauration hors foyer | 0 | 0 | 0 | Donnée calculée
Fromages de vache frais entiers | Fabrications vers RHF | 24.9 | 0 | 97.7 | Donnée calculée
Fromages de vache frais entiers | Importations vers RHF | 0 | 0 | 0.1 | Donnée calculée
Fromages de vache frais entiers | Industries agroalimentaires | 45.1 | 0 | 272 | Donnée calculée
Fromages de vache frais entiers | Fabrications vers IAA | 45.1 | 0 | 272 | Donnée calculée
Fromages de vache frais entiers | Importations vers IAA | 0 | 0 | 0.1 | Donnée calculée
Fromages de vache frais entiers | Ménages et RHF | 0 | 0 | 0 | Donnée calculée
Fromages de vache frais entiers | Echanges | 229 | 0 | 526 | Donnée calculée
Fromages de vache frais écrémés | Fabrication de fromages | 67.2 | 0 | 151 | Donnée calculée
Fromages de vache frais écrémés | Fabrication de fromages fondus | 67.2 | 0 | 151 | Donnée calculée
Fromages de vache frais écrémés | Consommation finale | 14.2 | 0 | 151 | Donnée calculée
Fromages de vache frais écrémés | Alimentation humaine | 14.2 | 0 | 151 | Donnée calculée
Fromages de vache frais écrémés | Ménages | 0 | 0 | 0 | Donnée calculée
Fromages de vache frais écrémés | Fabrications vers ménages | 15.2 | 0 | 151 | Donnée calculée
Fromages de vache frais écrémés | Importations vers ménages | 0 | 0 | 0.09 | Donnée calculée
Fromages de vache frais écrémés | Restauration hors foyer | 0 | 0 | 0 | Donnée calculée
Fromages de vache frais écrémés | Fabrications vers RHF | 3.41 | 0 | 97.7 | Donnée calculée
Fromages de vache frais écrémés | Importations vers RHF | 0 | 0 | 0.1 | Donnée calculée
Fromages de vache frais écrémés | Industries agroalimentaires | 14.2 | 0 | 151 | Donnée calculée
Fromages de vache frais écrémés | Fabrications vers IAA | 14.2 | 0 | 151 | Donnée calculée
Fromages de vache frais écrémés | Importations vers IAA | 0 | 0 | 0.1 | Donnée calculée
Fromages de vache frais écrémés | Ménages et RHF | 0 | 0 | 0 | Donnée calculée
Fromages de vache frais écrémés | Echanges | 51.1 | 0 | 151 | Donnée calculée
Fromages de vache à PPC | Fabrication de fromages | 0.02 | 0 | 178 | Donnée calculée
Fromages de vache à PPC | Fabrication de fromages fondus | 0.02 | 0 | 178 | Donnée calculée
Fromages de vache à PPC | Consommation finale | 54.2 | 0 | 272 | Donnée calculée
Fromages de vache à PPC | Alimentation humaine | 54.2 | 0 | 272 | Donnée calculée
Fromages de vache à PPC | Ménages | 0 | 0 | 0 | Donnée calculée
Fromages de vache à PPC | Fabrications vers ménages | 167 | 0 | 344 | Donnée calculée
Fromages de vache à PPC | Importations vers ménages | 0 | 0 | 0.09 | Donnée calculée
Fromages de vache à PPC | Restauration hors foyer | 0 | 0 | 0 | Donnée calculée
Fromages de vache à PPC | Fabrications vers RHF | 19.2 | 0 | 97.7 | Donnée calculée
Fromages de vache à PPC | Importations vers RHF | 0 | 0 | 0.1 | Donnée calculée
Fromages de vache à PPC | Industries agroalimentaires | 54.2 | 0 | 272 | Donnée calculée
Fromages de vache à PPC | Fabrications vers IAA | 54.2 | 0 | 272 | Donnée calculée
Fromages de vache à PPC | Importations vers IAA | 0 | 0 | 0.1 | Donnée calculée
Fromages de vache à PPC | Ménages et RHF | 0 | 0 | 0 | Donnée calculée
Fromages de vache à PPC | Echanges | 104 | 0 | 344 | Donnée calculée
Fromages de vache à PPNC | Fabrication de fromages | 0.03 | 0 | 178 | Donnée calculée
Fromages de vache à PPNC | Fabrication de fromages fondus | 0.03 | 0 | 178 | Donnée calculée
Fromages de vache à PPNC | Consommation finale | 45.7 | 0 | 263 | Donnée calculée
Fromages de vache à PPNC | Alimentation humaine | 45.7 | 0 | 263 | Donnée calculée
Fromages de vache à PPNC | Ménages | 0 | 0 | 0 | Donnée calculée
Fromages de vache à PPNC | Fabrications vers ménages | 139 | 0 | 263 | Donnée calculée
Fromages de vache à PPNC | Importations vers ménages | 0 | 0 | 0.09 | Donnée calculée
Fromages de vache à PPNC | Restauration hors foyer | 0 | 0 | 0 | Donnée calculée
Fromages de vache à PPNC | Fabrications vers RHF | 14.2 | 0 | 97.7 | Donnée calculée
Fromages de vache à PPNC | Importations vers RHF | 0 | 0 | 0.1 | Donnée calculée
Fromages de vache à PPNC | Industries agroalimentaires | 45.7 | 0 | 263 | Donnée calculée
Fromages de vache à PPNC | Fabrications vers IAA | 45.7 | 0 | 263 | Donnée calculée
Fromages de vache à PPNC | Importations vers IAA | 0 | 0 | 0.1 | Donnée calculée
Fromages de vache à PPNC | Ménages et RHF | 0 | 0 | 0 | Donnée calculée
Fromages de vache à PPNC | Echanges | 64.8 | 0 | 263 | Donnée calculée
Fromages indéterminés fondus | Consommation finale | 690 | 690 | 690 | Donnée calculée
Fromages indéterminés fondus | Alimentation humaine | 690 | 690 | 690 | Donnée calculée
Fromages indéterminés fondus | Ménages | 593 | 593 | 593 | Donnée calculée
Fromages indéterminés fondus | Fabrications vers ménages | 0 | 0 | 0.05 | Donnée calculée
Fromages indéterminés fondus | Importations vers ménages | 0 | 0 | 0.09 | Donnée calculée
Fromages indéterminés fondus | Restauration hors foyer | 96.5 | 96.5 | 96.5 | Donnée calculée
Fromages indéterminés fondus | Fabrications vers RHF | 0 | 0 | 0.05 | Donnée calculée
Fromages indéterminés fondus | Importations vers RHF | 0 | 0 | 0.09 | Donnée calculée
Fromages indéterminés fondus | Industries agroalimentaires | 0 | 0 | 0.13 | Donnée calculée
Fromages indéterminés fondus | Fabrications vers IAA | 0 | 0 | 0.05 | Donnée calculée
Fromages indéterminés fondus | Importations vers IAA | 0 | 0 | 0.09 | Donnée calculée
Fromages indéterminés fondus | Ménages et RHF | 690 |  |  | Donnée calculée
Fromages indéterminés fondus | Echanges | 0 | 0 | 0.05 | Donnée calculée
Lactosérum | Écremage du lactosérum | 7730 | 7730 | 7730 | Donnée calculée
Lactosérum | Consommation finale | 434 |  |  | Donnée calculée
Lactosérum | Alimentation animale | 434 |  |  | Donnée collectée
Lactosérum | Echanges | 6.44 |  |  | Donnée collectée
Lactosérum écrémé | Fabrication de poudre de lactosérum | 7280 | 7280 | 7280 | Donnée calculée
Lactosérum écrémé | Fabrication de lactose | 406 | 406 | 406 | Donnée calculée
Poudre de lactosérum | Consommation finale | 449 |  |  | Donnée collectée
Poudre de lactosérum | Alimentation humaine | 262 |  |  | Donnée calculée
Poudre de lactosérum | Industries agroalimentaires | 262 |  |  | Donnée collectée
Poudre de lactosérum | Fabrications vers IAA | 131 | 0 | 262 | Donnée calculée
Poudre de lactosérum | Importations vers IAA | 131 | 0 | 262 | Donnée calculée
Poudre de lactosérum | Alimentation animale | 187 |  |  | Donnée collectée
Poudre de lactosérum | Echanges | 248 |  |  | Donnée collectée
Poudres de lait | Consommation finale | 316 |  |  | Donnée collectée
Poudres de lait | Alimentation humaine | 258 |  |  | Donnée collectée
Poudres de lait | Ménages | 14.9 |  |  | Donnée collectée
Poudres de lait | Fabrications vers ménages | 44.9 | 40.9 | 52 | Donnée calculée
Poudres de lait | Importations vers ménages | 2.79 | 0 | 21.7 | Donnée calculée
Poudres de lait | Restauration hors foyer | 0 | 0 | 6 | Donnée calculée
Poudres de lait | Fabrications vers RHF | 5.44 | 3.45 | 26.6 | Donnée calculée
Poudres de lait | Importations vers RHF | 2.36 | 0 | 20.9 | Donnée calculée
Poudres de lait | Industries agroalimentaires | 243 | 237 | 243 | Donnée calculée
Poudres de lait | Fabrications vers IAA | 116 | 9.69 | 217 | Donnée calculée
Poudres de lait | Importations vers IAA | 128 | 26.3 | 233 | Donnée calculée
Poudres de lait | Alimentation animale | 58.6 |  |  | Donnée calculée
Poudres de lait | Ménages et RHF | 14.9 | 14.9 | 20.9 | Donnée calculée
Poudres de lait | Echanges | 321 |  |  | Donnée collectée
Poudre de lait entier | Consommation finale | 36 | 30 | 36 | Donnée calculée
Poudre de lait entier | Alimentation humaine | 36 | 30 | 36 | Donnée calculée
Poudre de lait entier | Ménages | 0 | 0 | 0 | Donnée calculée
Poudre de lait entier | Fabrications vers ménages | 44.9 | 40.9 | 46.9 | Donnée calculée
Poudre de lait entier | Importations vers ménages | 2.79 | 0 | 4.57 | Donnée calculée
Poudre de lait entier | Restauration hors foyer | 0 | 0 | 0 | Donnée calculée
Poudre de lait entier | Fabrications vers RHF | 5.44 | 3.45 | 9.45 | Donnée calculée
Poudre de lait entier | Importations vers RHF | 2.36 | 0 | 3.72 | Donnée calculée
Poudre de lait entier | Industries agroalimentaires | 36 | 30 | 36 | Donnée calculée
Poudre de lait entier | Fabrications vers IAA | 9.69 | 9.69 | 15.7 | Donnée calculée
Poudre de lait entier | Importations vers IAA | 26.3 | 26.3 | 31.4 | Donnée calculée
Poudre de lait entier | Ménages et RHF | 0 |  |  | Donnée calculée
Poudre de lait entier | Echanges | 140 |  |  | Donnée collectée
Poudre de lait écrémé | Consommation finale | 281 | 281 | 287 | Donnée calculée
Poudre de lait écrémé | Alimentation humaine | 222 | 222 | 228 | Donnée calculée
Poudre de lait écrémé | Ménages | 14.9 | 14.9 | 14.9 | Donnée calculée
Poudre de lait écrémé | Fabrications vers ménages | 0 | 0 | 11.2 | Donnée calculée
Poudre de lait écrémé | Importations vers ménages | 0 | 0 | 17.1 | Donnée calculée
Poudre de lait écrémé | Restauration hors foyer | 0 | 0 | 6 | Donnée calculée
Poudre de lait écrémé | Fabrications vers RHF | 0 | 0 | 17.1 | Donnée calculée
Poudre de lait écrémé | Importations vers RHF | 0 | 0 | 17.1 | Donnée calculée
Poudre de lait écrémé | Industries agroalimentaires | 207 |  |  | Donnée collectée
Poudre de lait écrémé | Fabrications vers IAA | 106 | 0 | 207 | Donnée calculée
Poudre de lait écrémé | Importations vers IAA | 101 | 0 | 207 | Donnée calculée
Poudre de lait écrémé | Alimentation animale | 58.6 |  |  | Donnée collectée
Poudre de lait écrémé | Ménages et RHF | 14.9 | 14.9 | 20.9 | Donnée calculée
Poudre de lait écrémé | Echanges | 180 |  |  | Donnée collectée
Lait concentré intermédiaire | Fabrication de poudres de lait | 675 | 675 | 779 | Donnée calculée
Lait concentré intermédiaire | Fabrication de poudre de lait entier | 675 | 675 | 779 | Donnée calculée
Lait concentré intermédiaire | Fabrication de lait concentré | 30.3 |  |  | Donnée calculée
Lait concentré | Consommation finale | 30.4 |  |  | Donnée calculée
Lait concentré | Alimentation humaine | 30.4 |  |  | Donnée collectée
Lait concentré | Ménages | 7.61 | 0 | 30.4 | Donnée calculée
Lait concentré | Fabrications vers ménages | 0 | 0 | 0 | Donnée calculée
Lait concentré | Importations vers ménages | 0 | 0 | 0 | Donnée calculée
Lait concentré | Restauration hors foyer | 7.61 | 0 | 30.4 | Donnée calculée
Lait concentré | Fabrications vers RHF | 0 | 0 | 0 | Donnée calculée
Lait concentré | Importations vers RHF | 0 | 0 | 0 | Donnée calculée
Lait concentré | Industries agroalimentaires | 15.2 | 0 | 30.4 | Donnée calculée
Lait concentré | Fabrications vers IAA | 7.61 | 0 | 30.4 | Donnée calculée
Lait concentré | Importations vers IAA | 7.61 | 0 | 30.4 | Donnée calculée
Lait concentré | Ménages et RHF | 15.2 | 0 | 30.4 | Donnée calculée
Lait concentré | Echanges | 47.9 |  |  | Donnée collectée
Yaourts et desserts lactés | Consommation finale | 790 |  |  | Donnée calculée
Yaourts et desserts lactés | Alimentation humaine | 790 |  |  | Donnée collectée
Yaourts et desserts lactés | Ménages | 0 |  |  | Donnée collectée
Yaourts et desserts lactés | Fabrications vers ménages | 1370 | 1350 | 1740 | Donnée calculée
Yaourts et desserts lactés | Importations vers ménages | 18.5 | 14.4 | 65.6 | Donnée calculée
Yaourts et desserts lactés | Restauration hors foyer | 0 |  |  | Donnée collectée
Yaourts et desserts lactés | Fabrications vers RHF | 138 | 0 | 366 | Donnée calculée
Yaourts et desserts lactés | Importations vers RHF | 9.91 | 0 | 39.6 | Donnée calculée
Yaourts et desserts lactés | Industries agroalimentaires | 790 |  |  | Donnée collectée
Yaourts et desserts lactés | Fabrications vers IAA | 563 | 335 | 563 | Donnée calculée
Yaourts et desserts lactés | Importations vers IAA | 228 | 176 | 228 | Donnée calculée
Yaourts et desserts lactés | Ménages et RHF | 0 |  |  | Donnée calculée
Yaourts et desserts lactés | Echanges | 377 |  |  | Donnée collectée
Yaourts et desserts lactés de lait entier | Consommation finale | 399 | 0 | 790 | Donnée calculée
Yaourts et desserts lactés de lait entier | Alimentation humaine | 399 | 0 | 790 | Donnée calculée
Yaourts et desserts lactés de lait entier | Ménages | 0 | 0 | 0 | Donnée calculée
Yaourts et desserts lactés de lait entier | Fabrications vers ménages | 700 | 0 | 1400 | Donnée calculée
Yaourts et desserts lactés de lait entier | Importations vers ménages | 0.03 | 0 | 65.6 | Donnée calculée
Yaourts et desserts lactés de lait entier | Restauration hors foyer | 0 | 0 | 0 | Donnée calculée
Yaourts et desserts lactés de lait entier | Fabrications vers RHF | 0.02 | 0 | 366 | Donnée calculée
Yaourts et desserts lactés de lait entier | Importations vers RHF | 0.03 | 0 | 39.6 | Donnée calculée
Yaourts et desserts lactés de lait entier | Industries agroalimentaires | 399 | 0 | 790 | Donnée calculée
Yaourts et desserts lactés de lait entier | Fabrications vers IAA | 283 | 0 | 563 | Donnée calculée
Yaourts et desserts lactés de lait entier | Importations vers IAA | 116 | 0 | 228 | Donnée calculée
Yaourts et desserts lactés de lait entier | Ménages et RHF | 0 | 0 | 0 | Donnée calculée
Yaourts et desserts lactés de lait entier | Echanges | 201 | 0 | 377 | Donnée calculée
Yaourts et desserts lactés de lait écrémé | Consommation finale | 391 | 0 | 790 | Donnée calculée
Yaourts et desserts lactés de lait écrémé | Alimentation humaine | 391 | 0 | 790 | Donnée calculée
Yaourts et desserts lactés de lait écrémé | Ménages | 0 | 0 | 0 | Donnée calculée
Yaourts et desserts lactés de lait écrémé | Fabrications vers ménages | 674 | 0 | 1570 | Donnée calculée
Yaourts et desserts lactés de lait écrémé | Importations vers ménages | 18.4 | 0 | 65.6 | Donnée calculée
Yaourts et desserts lactés de lait écrémé | Restauration hors foyer | 0 | 0 | 0 | Donnée calculée
Yaourts et desserts lactés de lait écrémé | Fabrications vers RHF | 138 | 0 | 366 | Donnée calculée
Yaourts et desserts lactés de lait écrémé | Importations vers RHF | 9.88 | 0 | 39.6 | Donnée calculée
Yaourts et desserts lactés de lait écrémé | Industries agroalimentaires | 391 | 0 | 790 | Donnée calculée
Yaourts et desserts lactés de lait écrémé | Fabrications vers IAA | 280 | 0 | 563 | Donnée calculée
Yaourts et desserts lactés de lait écrémé | Importations vers IAA | 112 | 0 | 228 | Donnée calculée
Yaourts et desserts lactés de lait écrémé | Ménages et RHF | 0 | 0 | 0 | Donnée calculée
Yaourts et desserts lactés de lait écrémé | Echanges | 175 | 0 | 377 | Donnée calculée
Caséines | Consommation finale | 19 |  |  | Donnée calculée
Caséines | Alimentation humaine | 19 |  |  | Donnée calculée
Caséines | Industries agroalimentaires | 19 |  |  | Donnée collectée
Caséines | Fabrications vers IAA | 9.48 | 0 | 19 | Donnée calculée
Caséines | Importations vers IAA | 9.48 | 0 | 19 | Donnée calculée
Caséines | Echanges | 26.5 |  |  | Donnée collectée
Lactose | Consommation finale | 33.2 |  |  | Donnée calculée
Lactose | Alimentation humaine | 33.2 |  |  | Donnée calculée
Lactose | Industries agroalimentaires | 33.2 |  |  | Donnée collectée
Lactose | Fabrications vers IAA | 16.6 | 0 | 33.2 | Donnée calculée
Lactose | Importations vers IAA | 16.6 | 0 | 33.2 | Donnée calculée
Lactose | Echanges | 14.1 |  |  | Donnée collectée
Lait et crème | Conditionnement du lait | 3840 |  |  | Donnée calculée
Lait et crème | Conditionnement du lait entier | 500 |  |  | Donnée calculée
Lait et crème | Conditionnement du lait écrémé | 210 |  |  | Donnée calculée
Lait et crème | Conditionnement du lait demi-écrémé | 3130 |  |  | Donnée calculée
Lait et crème | Fabrication de beurre | 898 | 898 | 918 | Donnée calculée
Lait et crème | Fabrication de crème conditionnée | 360 |  |  | Donnée calculée
Lait et crème | Fabrication de crème conditionnée riche en graisse | 244 |  |  | Donnée calculée
Lait et crème | Fabrication de crème conditionnée légère | 116 |  |  | Donnée calculée
Lait et crème | Fabrication de fromages | 393 | 393 | 393 | Donnée calculée
Lait et crème | Fabrication de fromages de vache | 393 | 393 | 393 | Donnée calculée
Lait et crème | Fabrication de fromages de vache frais | 393 | 393 | 393 | Donnée calculée
Lait et crème | Fabrication de fromages de vache frais écrémés | 393 | 393 | 393 | Donnée calculée
Lait et crème | Fabrication de poudres de lait | 4030 | 3980 | 4440 | Donnée calculée
Lait et crème | Fabrication de poudre de lait écrémé | 4030 | 3980 | 4440 | Donnée calculée
Lait et crème | Fabrication de yaourts et desserts lactés | 1050 | 885 | 1080 | Donnée calculée
Lait et crème | Fabrication de yaourts et desserts lactes de lait écrémé | 1050 | 885 | 1080 | Donnée calculée
Lait et crème | Fabrication de caséines | 1390 | 1260 | 1390 | Donnée calculée
Lait et crème | Consommation finale | 827 |  |  | Donnée calculée
Lait et crème | Alimentation humaine | 827 |  |  | Donnée calculée
Lait et crème | Ménages | 0 |  |  | Donnée calculée
Lait et crème | Fabrications vers ménages | 3170 | 3110 | 3310 | Donnée calculée
Lait et crème | Importations vers ménages | 162 | 129 | 179 | Donnée calculée
Lait et crème | Restauration hors foyer | 0 |  |  | Donnée calculée
Lait et crème | Fabrications vers RHF | 179 | 45.6 | 245 | Donnée calculée
Lait et crème | Importations vers RHF | 117 | 99.8 | 149 | Donnée calculée
Lait et crème | Industries agroalimentaires | 827 |  |  | Donnée calculée
Lait et crème | Fabrications vers IAA | 601 | 594 | 614 | Donnée calculée
Lait et crème | Importations vers IAA | 226 | 213 | 233 | Donnée calculée
Lait et crème | Ménages et RHF | 0 |  |  | Donnée calculée
Lait et crème | Echanges | 446 |  |  | Donnée calculée
Beurre et fromages | Fabrication de fromages | 178 |  |  | Donnée calculée
Beurre et fromages | Fabrication de fromages fondus | 178 |  |  | Donnée calculée
Beurre et fromages | Consommation finale | 1310 |  |  | Donnée calculée
Beurre et fromages | Alimentation humaine | 1310 |  |  | Donnée calculée
Beurre et fromages | Ménages | 593 |  |  | Donnée calculée
Beurre et fromages | Fabrications vers ménages | 841 | 833 | 959 | Donnée calculée
Beurre et fromages | Importations vers ménages | 0.01 | 0 | 0.05 | Donnée calculée
Beurre et fromages | Restauration hors foyer | 96.5 |  |  | Donnée calculée
Beurre et fromages | Fabrications vers RHF | 118 | 0 | 126 | Donnée calculée
Beurre et fromages | Importations vers RHF | 0.02 | 0 | 0.05 | Donnée calculée
Beurre et fromages | Industries agroalimentaires | 618 |  |  | Donnée calculée
Beurre et fromages | Fabrications vers IAA | 440 | 440 | 440 | Donnée calculée
Beurre et fromages | Importations vers IAA | 178 | 178 | 178 | Donnée calculée
Beurre et fromages | Ménages et RHF | 690 |  |  | Donnée calculée
Beurre et fromages | Echanges | 688 |  |  | Donnée calculée

## Ai
contrainte id | min | max | type | var id | nom var | coef | etc.
0 | 0 | 0 | aggregation | 2 | Conditionnement du lait -> Lait conditionné | 1 | 3 | Conditionnement du lait entier -> Lait conditionné | -1 | 4 | Conditionnement du lait écrémé -> Lait conditionné | -1 | 5 | Conditionnement du lait demi-écrémé -> Lait conditionné | -1
1 | 0 | 0 | aggregation | 2 | Conditionnement du lait -> Lait conditionné | 1 | 7 | Conditionnement du lait -> Lait entier conditionné | -1 | 10 | Conditionnement du lait -> Lait écrémé conditionné | -1 | 13 | Conditionnement du lait -> Lait demi-écrémé conditionné | -1
2 | 0 | 0 | aggregation | 3 | Conditionnement du lait entier -> Lait conditionné | 1 | 8 | Conditionnement du lait entier -> Lait entier conditionné | -1
3 | 0 | 0 | aggregation | 4 | Conditionnement du lait écrémé -> Lait conditionné | 1 | 11 | Conditionnement du lait écrémé -> Lait écrémé conditionné | -1
4 | 0 | 0 | aggregation | 5 | Conditionnement du lait demi-écrémé -> Lait conditionné | 1 | 14 | Conditionnement du lait demi-écrémé -> Lait demi-écrémé conditionné | -1
5 | 0 | 0 | aggregation | 6 | Echanges -> Lait conditionné | 1 | 9 | Echanges -> Lait entier conditionné | -1 | 12 | Echanges -> Lait écrémé conditionné | -1 | 15 | Echanges -> Lait demi-écrémé conditionné | -1
6 | 0 | 0 | aggregation | 7 | Conditionnement du lait -> Lait entier conditionné | 1 | 8 | Conditionnement du lait entier -> Lait entier conditionné | -1
7 | 0 | 0 | aggregation | 10 | Conditionnement du lait -> Lait écrémé conditionné | 1 | 11 | Conditionnement du lait écrémé -> Lait écrémé conditionné | -1
8 | 0 | 0 | aggregation | 13 | Conditionnement du lait -> Lait demi-écrémé conditionné | 1 | 14 | Conditionnement du lait demi-écrémé -> Lait demi-écrémé conditionné | -1
9 | 0 | 0 | aggregation | 24 | Fabrication de crème conditionnée -> Crème conditionnée | 1 | 25 | Fabrication de crème conditionnée riche en graisse -> Crème conditionnée | -1 | 26 | Fabrication de crème conditionnée légère -> Crème conditionnée | -1
10 | 0 | 0 | aggregation | 24 | Fabrication de crème conditionnée -> Crème conditionnée | 1 | 28 | Fabrication de crème conditionnée -> Crème riche conditionnée | -1 | 31 | Fabrication de crème conditionnée -> Crème légère conditionnée | -1
11 | 0 | 0 | aggregation | 25 | Fabrication de crème conditionnée riche en graisse -> Crème conditionnée | 1 | 29 | Fabrication de crème conditionnée riche en graisse -> Crème riche conditionnée | -1
12 | 0 | 0 | aggregation | 26 | Fabrication de crème conditionnée légère -> Crème conditionnée | 1 | 32 | Fabrication de crème conditionnée légère -> Crème légère conditionnée | -1
13 | 0 | 0 | aggregation | 27 | Echanges -> Crème conditionnée | 1 | 30 | Echanges -> Crème riche conditionnée | -1 | 33 | Echanges -> Crème légère conditionnée | -1
14 | 0 | 0 | aggregation | 28 | Fabrication de crème conditionnée -> Crème riche conditionnée | 1 | 29 | Fabrication de crème conditionnée riche en graisse -> Crème riche conditionnée | -1
15 | 0 | 0 | aggregation | 31 | Fabrication de crème conditionnée -> Crème légère conditionnée | 1 | 32 | Fabrication de crème conditionnée légère -> Crème légère conditionnée | -1
16 | 0 | 0 | aggregation | 34 | Fabrication de fromages -> Fromages | 1 | 35 | Fabrication de fromages de vache -> Fromages | -1 | 40 | Fabrication de fromages fondus -> Fromages | -1
17 | 0 | 0 | aggregation | 34 | Fabrication de fromages -> Fromages | 1 | 42 | Fabrication de fromages -> Fromages de vache | -1 | 85 | Fabrication de fromages -> Fromages indéterminés fondus | -1
18 | 0 | 0 | aggregation | 35 | Fabrication de fromages de vache -> Fromages | 1 | 36 | Fabrication de fromages de vache non frais -> Fromages | -1 | 37 | Fabrication de fromages de vache frais -> Fromages | -1
19 | 0 | 0 | aggregation | 35 | Fabrication de fromages de vache -> Fromages | 1 | 43 | Fabrication de fromages de vache -> Fromages de vache | -1
20 | 0 | 0 | aggregation | 36 | Fabrication de fromages de vache non frais -> Fromages | 1 | 44 | Fabrication de fromages de vache non frais -> Fromages de vache | -1
21 | 0 | 0 | aggregation | 37 | Fabrication de fromages de vache frais -> Fromages | 1 | 38 | Fabrication de fromages de vache frais entiers -> Fromages | -1 | 39 | Fabrication de fromages de vache frais écrémés -> Fromages | -1
22 | 0 | 0 | aggregation | 37 | Fabrication de fromages de vache frais -> Fromages | 1 | 45 | Fabrication de fromages de vache frais -> Fromages de vache | -1
23 | 0 | 0 | aggregation | 38 | Fabrication de fromages de vache frais entiers -> Fromages | 1 | 46 | Fabrication de fromages de vache frais entiers -> Fromages de vache | -1
24 | 0 | 0 | aggregation | 39 | Fabrication de fromages de vache frais écrémés -> Fromages | 1 | 47 | Fabrication de fromages de vache frais écrémés -> Fromages de vache | -1
25 | 0 | 0 | aggregation | 40 | Fabrication de fromages fondus -> Fromages | 1 | 86 | Fabrication de fromages fondus -> Fromages indéterminés fondus | -1
26 | 0 | 0 | aggregation | 41 | Echanges -> Fromages | 1 | 48 | Echanges -> Fromages de vache | -1 | 87 | Echanges -> Fromages indéterminés fondus | -1
27 | 0 | 0 | aggregation | 42 | Fabrication de fromages -> Fromages de vache | 1 | 43 | Fabrication de fromages de vache -> Fromages de vache | -1
28 | 0 | 0 | aggregation | 42 | Fabrication de fromages -> Fromages de vache | 1 | 49 | Fabrication de fromages -> Fromages de vache à pâte filée | -1 | 53 | Fabrication de fromages -> Fromages de vache à pâte molle | -1 | 57 | Fabrication de fromages -> Fromages de vache à pâte persillée | -1 | 61 | Fabrication de fromages -> Fromages de vache frais | -1 | 77 | Fabrication de fromages -> Fromages de vache à PPC | -1 | 81 | Fabrication de fromages -> Fromages de vache à PPNC | -1
29 | 0 | 0 | aggregation | 43 | Fabrication de fromages de vache -> Fromages de vache | 1 | 44 | Fabrication de fromages de vache non frais -> Fromages de vache | -1 | 45 | Fabrication de fromages de vache frais -> Fromages de vache | -1
30 | 0 | 0 | aggregation | 43 | Fabrication de fromages de vache -> Fromages de vache | 1 | 50 | Fabrication de fromages de vache -> Fromages de vache à pâte filée | -1 | 54 | Fabrication de fromages de vache -> Fromages de vache à pâte molle | -1 | 58 | Fabrication de fromages de vache -> Fromages de vache à pâte persillée | -1 | 62 | Fabrication de fromages de vache -> Fromages de vache frais | -1 | 78 | Fabrication de fromages de vache -> Fromages de vache à PPC | -1 | 82 | Fabrication de fromages de vache -> Fromages de vache à PPNC | -1
31 | 0 | 0 | aggregation | 44 | Fabrication de fromages de vache non frais -> Fromages de vache | 1 | 51 | Fabrication de fromages de vache non frais -> Fromages de vache à pâte filée | -1 | 55 | Fabrication de fromages de vache non frais -> Fromages de vache à pâte molle | -1 | 59 | Fabrication de fromages de vache non frais -> Fromages de vache à pâte persillée | -1 | 79 | Fabrication de fromages de vache non frais -> Fromages de vache à PPC | -1 | 83 | Fabrication de fromages de vache non frais -> Fromages de vache à PPNC | -1
32 | 0 | 0 | aggregation | 45 | Fabrication de fromages de vache frais -> Fromages de vache | 1 | 46 | Fabrication de fromages de vache frais entiers -> Fromages de vache | -1 | 47 | Fabrication de fromages de vache frais écrémés -> Fromages de vache | -1
33 | 0 | 0 | aggregation | 45 | Fabrication de fromages de vache frais -> Fromages de vache | 1 | 63 | Fabrication de fromages de vache frais -> Fromages de vache frais | -1
34 | 0 | 0 | aggregation | 46 | Fabrication de fromages de vache frais entiers -> Fromages de vache | 1 | 64 | Fabrication de fromages de vache frais entiers -> Fromages de vache frais | -1
35 | 0 | 0 | aggregation | 47 | Fabrication de fromages de vache frais écrémés -> Fromages de vache | 1 | 65 | Fabrication de fromages de vache frais écrémés -> Fromages de vache frais | -1
36 | 0 | 0 | aggregation | 48 | Echanges -> Fromages de vache | 1 | 52 | Echanges -> Fromages de vache à pâte filée | -1 | 56 | Echanges -> Fromages de vache à pâte molle | -1 | 60 | Echanges -> Fromages de vache à pâte persillée | -1 | 66 | Echanges -> Fromages de vache frais | -1 | 80 | Echanges -> Fromages de vache à PPC | -1 | 84 | Echanges -> Fromages de vache à PPNC | -1
37 | 0 | 0 | aggregation | 49 | Fabrication de fromages -> Fromages de vache à pâte filée | 1 | 50 | Fabrication de fromages de vache -> Fromages de vache à pâte filée | -1
38 | 0 | 0 | aggregation | 50 | Fabrication de fromages de vache -> Fromages de vache à pâte filée | 1 | 51 | Fabrication de fromages de vache non frais -> Fromages de vache à pâte filée | -1
39 | 0 | 0 | aggregation | 53 | Fabrication de fromages -> Fromages de vache à pâte molle | 1 | 54 | Fabrication de fromages de vache -> Fromages de vache à pâte molle | -1
40 | 0 | 0 | aggregation | 54 | Fabrication de fromages de vache -> Fromages de vache à pâte molle | 1 | 55 | Fabrication de fromages de vache non frais -> Fromages de vache à pâte molle | -1
41 | 0 | 0 | aggregation | 57 | Fabrication de fromages -> Fromages de vache à pâte persillée | 1 | 58 | Fabrication de fromages de vache -> Fromages de vache à pâte persillée | -1
42 | 0 | 0 | aggregation | 58 | Fabrication de fromages de vache -> Fromages de vache à pâte persillée | 1 | 59 | Fabrication de fromages de vache non frais -> Fromages de vache à pâte persillée | -1
43 | 0 | 0 | aggregation | 61 | Fabrication de fromages -> Fromages de vache frais | 1 | 62 | Fabrication de fromages de vache -> Fromages de vache frais | -1
44 | 0 | 0 | aggregation | 61 | Fabrication de fromages -> Fromages de vache frais | 1 | 67 | Fabrication de fromages -> Fromages de vache frais entiers | -1 | 72 | Fabrication de fromages -> Fromages de vache frais écrémés | -1
45 | 0 | 0 | aggregation | 62 | Fabrication de fromages de vache -> Fromages de vache frais | 1 | 63 | Fabrication de fromages de vache frais -> Fromages de vache frais | -1
46 | 0 | 0 | aggregation | 62 | Fabrication de fromages de vache -> Fromages de vache frais | 1 | 68 | Fabrication de fromages de vache -> Fromages de vache frais entiers | -1 | 73 | Fabrication de fromages de vache -> Fromages de vache frais écrémés | -1
47 | 0 | 0 | aggregation | 63 | Fabrication de fromages de vache frais -> Fromages de vache frais | 1 | 64 | Fabrication de fromages de vache frais entiers -> Fromages de vache frais | -1 | 65 | Fabrication de fromages de vache frais écrémés -> Fromages de vache frais | -1
48 | 0 | 0 | aggregation | 63 | Fabrication de fromages de vache frais -> Fromages de vache frais | 1 | 69 | Fabrication de fromages de vache frais -> Fromages de vache frais entiers | -1 | 74 | Fabrication de fromages de vache frais -> Fromages de vache frais écrémés | -1
49 | 0 | 0 | aggregation | 64 | Fabrication de fromages de vache frais entiers -> Fromages de vache frais | 1 | 70 | Fabrication de fromages de vache frais entiers -> Fromages de vache frais entiers | -1
50 | 0 | 0 | aggregation | 65 | Fabrication de fromages de vache frais écrémés -> Fromages de vache frais | 1 | 75 | Fabrication de fromages de vache frais écrémés -> Fromages de vache frais écrémés | -1
51 | 0 | 0 | aggregation | 66 | Echanges -> Fromages de vache frais | 1 | 71 | Echanges -> Fromages de vache frais entiers | -1 | 76 | Echanges -> Fromages de vache frais écrémés | -1
52 | 0 | 0 | aggregation | 67 | Fabrication de fromages -> Fromages de vache frais entiers | 1 | 68 | Fabrication de fromages de vache -> Fromages de vache frais entiers | -1
53 | 0 | 0 | aggregation | 68 | Fabrication de fromages de vache -> Fromages de vache frais entiers | 1 | 69 | Fabrication de fromages de vache frais -> Fromages de vache frais entiers | -1
54 | 0 | 0 | aggregation | 69 | Fabrication de fromages de vache frais -> Fromages de vache frais entiers | 1 | 70 | Fabrication de fromages de vache frais entiers -> Fromages de vache frais entiers | -1
55 | 0 | 0 | aggregation | 72 | Fabrication de fromages -> Fromages de vache frais écrémés | 1 | 73 | Fabrication de fromages de vache -> Fromages de vache frais écrémés | -1
56 | 0 | 0 | aggregation | 73 | Fabrication de fromages de vache -> Fromages de vache frais écrémés | 1 | 74 | Fabrication de fromages de vache frais -> Fromages de vache frais écrémés | -1
57 | 0 | 0 | aggregation | 74 | Fabrication de fromages de vache frais -> Fromages de vache frais écrémés | 1 | 75 | Fabrication de fromages de vache frais écrémés -> Fromages de vache frais écrémés | -1
58 | 0 | 0 | aggregation | 77 | Fabrication de fromages -> Fromages de vache à PPC | 1 | 78 | Fabrication de fromages de vache -> Fromages de vache à PPC | -1
59 | 0 | 0 | aggregation | 78 | Fabrication de fromages de vache -> Fromages de vache à PPC | 1 | 79 | Fabrication de fromages de vache non frais -> Fromages de vache à PPC | -1
60 | 0 | 0 | aggregation | 81 | Fabrication de fromages -> Fromages de vache à PPNC | 1 | 82 | Fabrication de fromages de vache -> Fromages de vache à PPNC | -1
61 | 0 | 0 | aggregation | 82 | Fabrication de fromages de vache -> Fromages de vache à PPNC | 1 | 83 | Fabrication de fromages de vache non frais -> Fromages de vache à PPNC | -1
62 | 0 | 0 | aggregation | 85 | Fabrication de fromages -> Fromages indéterminés fondus | 1 | 86 | Fabrication de fromages fondus -> Fromages indéterminés fondus | -1
63 | 0 | 0 | aggregation | 88 | Fabrication de fromages -> Lactosérum | 1 | 89 | Fabrication de fromages de vache -> Lactosérum | -1
64 | 0 | 0 | aggregation | 89 | Fabrication de fromages de vache -> Lactosérum | 1 | 90 | Fabrication de fromages de vache non frais -> Lactosérum | -1 | 91 | Fabrication de fromages de vache frais -> Lactosérum | -1
65 | 0 | 0 | aggregation | 91 | Fabrication de fromages de vache frais -> Lactosérum | 1 | 92 | Fabrication de fromages de vache frais entiers -> Lactosérum | -1 | 93 | Fabrication de fromages de vache frais écrémés -> Lactosérum | -1
66 | 0 | 0 | aggregation | 98 | Fabrication de poudres de lait -> Poudres de lait | 1 | 99 | Fabrication de poudre de lait entier -> Poudres de lait | -1 | 100 | Fabrication de poudre de lait écrémé -> Poudres de lait | -1
67 | 0 | 0 | aggregation | 98 | Fabrication de poudres de lait -> Poudres de lait | 1 | 102 | Fabrication de poudres de lait -> Poudre de lait entier | -1 | 105 | Fabrication de poudres de lait -> Poudre de lait écrémé | -1
68 | 0 | 0 | aggregation | 99 | Fabrication de poudre de lait entier -> Poudres de lait | 1 | 103 | Fabrication de poudre de lait entier -> Poudre de lait entier | -1
69 | 0 | 0 | aggregation | 100 | Fabrication de poudre de lait écrémé -> Poudres de lait | 1 | 106 | Fabrication de poudre de lait écrémé -> Poudre de lait écrémé | -1
70 | 0 | 0 | aggregation | 101 | Echanges -> Poudres de lait | 1 | 104 | Echanges -> Poudre de lait entier | -1 | 107 | Echanges -> Poudre de lait écrémé | -1
71 | 0 | 0 | aggregation | 102 | Fabrication de poudres de lait -> Poudre de lait entier | 1 | 103 | Fabrication de poudre de lait entier -> Poudre de lait entier | -1
72 | 0 | 0 | aggregation | 105 | Fabrication de poudres de lait -> Poudre de lait écrémé | 1 | 106 | Fabrication de poudre de lait écrémé -> Poudre de lait écrémé | -1
73 | 0 | 0 | aggregation | 111 | Fabrication de yaourts et desserts lactés -> Yaourts et desserts lactés | 1 | 112 | Fabrication de yaourts et desserts lactes de lait entier -> Yaourts et desserts lactés | -1 | 113 | Fabrication de yaourts et desserts lactes de lait écrémé -> Yaourts et desserts lactés | -1
74 | 0 | 0 | aggregation | 111 | Fabrication de yaourts et desserts lactés -> Yaourts et desserts lactés | 1 | 115 | Fabrication de yaourts et desserts lactés -> Yaourts et desserts lactés de lait entier | -1 | 118 | Fabrication de yaourts et desserts lactés -> Yaourts et desserts lactés de lait écrémé | -1
75 | 0 | 0 | aggregation | 112 | Fabrication de yaourts et desserts lactes de lait entier -> Yaourts et desserts lactés | 1 | 116 | Fabrication de yaourts et desserts lactes de lait entier -> Yaourts et desserts lactés de lait entier | -1
76 | 0 | 0 | aggregation | 113 | Fabrication de yaourts et desserts lactes de lait écrémé -> Yaourts et desserts lactés | 1 | 119 | Fabrication de yaourts et desserts lactes de lait écrémé -> Yaourts et desserts lactés de lait écrémé | -1
77 | 0 | 0 | aggregation | 114 | Echanges -> Yaourts et desserts lactés | 1 | 117 | Echanges -> Yaourts et desserts lactés de lait entier | -1 | 120 | Echanges -> Yaourts et desserts lactés de lait écrémé | -1
78 | 0 | 0 | aggregation | 115 | Fabrication de yaourts et desserts lactés -> Yaourts et desserts lactés de lait entier | 1 | 116 | Fabrication de yaourts et desserts lactes de lait entier -> Yaourts et desserts lactés de lait entier | -1
79 | 0 | 0 | aggregation | 118 | Fabrication de yaourts et desserts lactés -> Yaourts et desserts lactés de lait écrémé | 1 | 119 | Fabrication de yaourts et desserts lactes de lait écrémé -> Yaourts et desserts lactés de lait écrémé | -1
80 | 0 | 0 | aggregation | 125 | Conditionnement du lait -> Lait et crème | 1 | 126 | Conditionnement du lait entier -> Lait et crème | -1 | 127 | Conditionnement du lait écrémé -> Lait et crème | -1 | 128 | Conditionnement du lait demi-écrémé -> Lait et crème | -1
81 | 0 | 0 | aggregation | 2 | Conditionnement du lait -> Lait conditionné | -1 | 125 | Conditionnement du lait -> Lait et crème | 1
82 | 0 | 0 | aggregation | 3 | Conditionnement du lait entier -> Lait conditionné | -1 | 126 | Conditionnement du lait entier -> Lait et crème | 1
83 | 0 | 0 | aggregation | 4 | Conditionnement du lait écrémé -> Lait conditionné | -1 | 127 | Conditionnement du lait écrémé -> Lait et crème | 1
84 | 0 | 0 | aggregation | 5 | Conditionnement du lait demi-écrémé -> Lait conditionné | -1 | 128 | Conditionnement du lait demi-écrémé -> Lait et crème | 1
85 | 0 | 0 | aggregation | 16 | Écremage du lait -> Crème intermédiaire | -1 | 19 | Écremage du lait -> Lait écrémé | -1 | 129 | Écremage du lait -> Lait et crème | 1
86 | 0 | 0 | aggregation | 130 | Fabrication de crème conditionnée -> Lait et crème | 1 | 131 | Fabrication de crème conditionnée riche en graisse -> Lait et crème | -1 | 132 | Fabrication de crème conditionnée légère -> Lait et crème | -1
87 | 0 | 0 | aggregation | 24 | Fabrication de crème conditionnée -> Crème conditionnée | -1 | 130 | Fabrication de crème conditionnée -> Lait et crème | 1
88 | 0 | 0 | aggregation | 25 | Fabrication de crème conditionnée riche en graisse -> Crème conditionnée | -1 | 131 | Fabrication de crème conditionnée riche en graisse -> Lait et crème | 1
89 | 0 | 0 | aggregation | 26 | Fabrication de crème conditionnée légère -> Crème conditionnée | -1 | 132 | Fabrication de crème conditionnée légère -> Lait et crème | 1
90 | 0 | 0 | aggregation | 17 | Écremage du lactosérum -> Crème intermédiaire | -1 | 133 | Écremage du lactosérum -> Lait et crème | 1
91 | 0 | 0 | aggregation | 6 | Echanges -> Lait conditionné | -1 | 18 | Echanges -> Crème intermédiaire | -1 | 27 | Echanges -> Crème conditionnée | -1 | 134 | Echanges -> Lait et crème | 1
92 | 0 | 0 | aggregation | 20 | Fabrication de beurre -> Beurre | -1 | 135 | Fabrication de beurre -> Beurre et fromages | 1
93 | 0 | 0 | aggregation | 136 | Fabrication de fromages -> Beurre et fromages | 1 | 137 | Fabrication de fromages de vache -> Beurre et fromages | -1 | 142 | Fabrication de fromages fondus -> Beurre et fromages | -1
94 | 0 | 0 | aggregation | 34 | Fabrication de fromages -> Fromages | -1 | 136 | Fabrication de fromages -> Beurre et fromages | 1
95 | 0 | 0 | aggregation | 137 | Fabrication de fromages de vache -> Beurre et fromages | 1 | 138 | Fabrication de fromages de vache non frais -> Beurre et fromages | -1 | 139 | Fabrication de fromages de vache frais -> Beurre et fromages | -1
96 | 0 | 0 | aggregation | 35 | Fabrication de fromages de vache -> Fromages | -1 | 137 | Fabrication de fromages de vache -> Beurre et fromages | 1
97 | 0 | 0 | aggregation | 36 | Fabrication de fromages de vache non frais -> Fromages | -1 | 138 | Fabrication de fromages de vache non frais -> Beurre et fromages | 1
98 | 0 | 0 | aggregation | 139 | Fabrication de fromages de vache frais -> Beurre et fromages | 1 | 140 | Fabrication de fromages de vache frais entiers -> Beurre et fromages | -1 | 141 | Fabrication de fromages de vache frais écrémés -> Beurre et fromages | -1
99 | 0 | 0 | aggregation | 37 | Fabrication de fromages de vache frais -> Fromages | -1 | 139 | Fabrication de fromages de vache frais -> Beurre et fromages | 1
100 | 0 | 0 | aggregation | 38 | Fabrication de fromages de vache frais entiers -> Fromages | -1 | 140 | Fabrication de fromages de vache frais entiers -> Beurre et fromages | 1
101 | 0 | 0 | aggregation | 39 | Fabrication de fromages de vache frais écrémés -> Fromages | -1 | 141 | Fabrication de fromages de vache frais écrémés -> Beurre et fromages | 1
102 | 0 | 0 | aggregation | 40 | Fabrication de fromages fondus -> Fromages | -1 | 142 | Fabrication de fromages fondus -> Beurre et fromages | 1
103 | 0 | 0 | aggregation | 21 | Echanges -> Beurre | -1 | 41 | Echanges -> Fromages | -1 | 143 | Echanges -> Beurre et fromages | 1
104 | 0 | 0 | aggregation | 145 | Lait cru -> Fabrication de fromages | 1 | 146 | Lait cru -> Fabrication de fromages de vache | -1
105 | 0 | 0 | aggregation | 146 | Lait cru -> Fabrication de fromages de vache | 1 | 147 | Lait cru -> Fabrication de fromages de vache non frais | -1 | 148 | Lait cru -> Fabrication de fromages de vache frais | -1
106 | 0 | 0 | aggregation | 148 | Lait cru -> Fabrication de fromages de vache frais | 1 | 149 | Lait cru -> Fabrication de fromages de vache frais entiers | -1
107 | 0 | 0 | aggregation | 151 | Lait cru -> Fabrication de yaourts et desserts lactés | 1 | 152 | Lait cru -> Fabrication de yaourts et desserts lactes de lait entier | -1
108 | 0 | 0 | aggregation | 153 | Lait cru -> Consommation finale | 1 | 154 | Lait cru -> Alimentation humaine | -1
109 | 0 | 0 | aggregation | 154 | Lait cru -> Alimentation humaine | 1 | 155 | Lait cru -> Ménages | -1 | 158 | Lait cru -> Restauration hors foyer | -1 | 161 | Lait cru -> Industries agroalimentaires | -1
110 | 0 | 0 | aggregation | 161 | Lait cru -> Industries agroalimentaires | 1 | 162 | Lait cru -> Fabrications vers IAA | -1 | 163 | Lait cru -> Importations vers IAA | -1
111 | 0 | 0 | aggregation | 155 | Lait cru -> Ménages | -1 | 158 | Lait cru -> Restauration hors foyer | -1 | 164 | Lait cru -> Ménages et RHF | 1
112 | 0 | 0 | aggregation | 166 | Lait conditionné -> Consommation finale | 1 | 179 | Lait entier conditionné -> Consommation finale | -1 | 192 | Lait écrémé conditionné -> Consommation finale | -1 | 205 | Lait demi-écrémé conditionné -> Consommation finale | -1
113 | 0 | 0 | aggregation | 166 | Lait conditionné -> Consommation finale | 1 | 167 | Lait conditionné -> Alimentation humaine | -1
114 | 0 | 0 | aggregation | 167 | Lait conditionné -> Alimentation humaine | 1 | 180 | Lait entier conditionné -> Alimentation humaine | -1 | 193 | Lait écrémé conditionné -> Alimentation humaine | -1 | 206 | Lait demi-écrémé conditionné -> Alimentation humaine | -1
115 | 0 | 0 | aggregation | 167 | Lait conditionné -> Alimentation humaine | 1 | 168 | Lait conditionné -> Ménages | -1 | 171 | Lait conditionné -> Restauration hors foyer | -1 | 174 | Lait conditionné -> Industries agroalimentaires | -1
116 | 0 | 0 | aggregation | 168 | Lait conditionné -> Ménages | 1 | 181 | Lait entier conditionné -> Ménages | -1 | 194 | Lait écrémé conditionné -> Ménages | -1 | 207 | Lait demi-écrémé conditionné -> Ménages | -1
117 | 0 | 0 | aggregation | 169 | Lait conditionné -> Fabrications vers ménages | 1 | 182 | Lait entier conditionné -> Fabrications vers ménages | -1 | 195 | Lait écrémé conditionné -> Fabrications vers ménages | -1 | 208 | Lait demi-écrémé conditionné -> Fabrications vers ménages | -1
118 | 0 | 0 | aggregation | 170 | Lait conditionné -> Importations vers ménages | 1 | 183 | Lait entier conditionné -> Importations vers ménages | -1 | 196 | Lait écrémé conditionné -> Importations vers ménages | -1 | 209 | Lait demi-écrémé conditionné -> Importations vers ménages | -1
119 | 0 | 0 | aggregation | 171 | Lait conditionné -> Restauration hors foyer | 1 | 184 | Lait entier conditionné -> Restauration hors foyer | -1 | 197 | Lait écrémé conditionné -> Restauration hors foyer | -1 | 210 | Lait demi-écrémé conditionné -> Restauration hors foyer | -1
120 | 0 | 0 | aggregation | 172 | Lait conditionné -> Fabrications vers RHF | 1 | 185 | Lait entier conditionné -> Fabrications vers RHF | -1 | 198 | Lait écrémé conditionné -> Fabrications vers RHF | -1 | 211 | Lait demi-écrémé conditionné -> Fabrications vers RHF | -1
121 | 0 | 0 | aggregation | 173 | Lait conditionné -> Importations vers RHF | 1 | 186 | Lait entier conditionné -> Importations vers RHF | -1 | 199 | Lait écrémé conditionné -> Importations vers RHF | -1 | 212 | Lait demi-écrémé conditionné -> Importations vers RHF | -1
122 | 0 | 0 | aggregation | 174 | Lait conditionné -> Industries agroalimentaires | 1 | 187 | Lait entier conditionné -> Industries agroalimentaires | -1 | 200 | Lait écrémé conditionné -> Industries agroalimentaires | -1 | 213 | Lait demi-écrémé conditionné -> Industries agroalimentaires | -1
123 | 0 | 0 | aggregation | 174 | Lait conditionné -> Industries agroalimentaires | 1 | 175 | Lait conditionné -> Fabrications vers IAA | -1 | 176 | Lait conditionné -> Importations vers IAA | -1
124 | 0 | 0 | aggregation | 175 | Lait conditionné -> Fabrications vers IAA | 1 | 188 | Lait entier conditionné -> Fabrications vers IAA | -1 | 201 | Lait écrémé conditionné -> Fabrications vers IAA | -1 | 214 | Lait demi-écrémé conditionné -> Fabrications vers IAA | -1
125 | 0 | 0 | aggregation | 176 | Lait conditionné -> Importations vers IAA | 1 | 189 | Lait entier conditionné -> Importations vers IAA | -1 | 202 | Lait écrémé conditionné -> Importations vers IAA | -1 | 215 | Lait demi-écrémé conditionné -> Importations vers IAA | -1
126 | 0 | 0 | aggregation | 177 | Lait conditionné -> Ménages et RHF | 1 | 190 | Lait entier conditionné -> Ménages et RHF | -1 | 203 | Lait écrémé conditionné -> Ménages et RHF | -1 | 216 | Lait demi-écrémé conditionné -> Ménages et RHF | -1
127 | 0 | 0 | aggregation | 168 | Lait conditionné -> Ménages | -1 | 171 | Lait conditionné -> Restauration hors foyer | -1 | 177 | Lait conditionné -> Ménages et RHF | 1
128 | 0 | 0 | aggregation | 178 | Lait conditionné -> Echanges | 1 | 191 | Lait entier conditionné -> Echanges | -1 | 204 | Lait écrémé conditionné -> Echanges | -1 | 217 | Lait demi-écrémé conditionné -> Echanges | -1
129 | 0 | 0 | aggregation | 179 | Lait entier conditionné -> Consommation finale | 1 | 180 | Lait entier conditionné -> Alimentation humaine | -1
130 | 0 | 0 | aggregation | 180 | Lait entier conditionné -> Alimentation humaine | 1 | 181 | Lait entier conditionné -> Ménages | -1 | 184 | Lait entier conditionné -> Restauration hors foyer | -1 | 187 | Lait entier conditionné -> Industries agroalimentaires | -1
131 | 0 | 0 | aggregation | 187 | Lait entier conditionné -> Industries agroalimentaires | 1 | 188 | Lait entier conditionné -> Fabrications vers IAA | -1 | 189 | Lait entier conditionné -> Importations vers IAA | -1
132 | 0 | 0 | aggregation | 181 | Lait entier conditionné -> Ménages | -1 | 184 | Lait entier conditionné -> Restauration hors foyer | -1 | 190 | Lait entier conditionné -> Ménages et RHF | 1
133 | 0 | 0 | aggregation | 192 | Lait écrémé conditionné -> Consommation finale | 1 | 193 | Lait écrémé conditionné -> Alimentation humaine | -1
134 | 0 | 0 | aggregation | 193 | Lait écrémé conditionné -> Alimentation humaine | 1 | 194 | Lait écrémé conditionné -> Ménages | -1 | 197 | Lait écrémé conditionné -> Restauration hors foyer | -1 | 200 | Lait écrémé conditionné -> Industries agroalimentaires | -1
135 | 0 | 0 | aggregation | 200 | Lait écrémé conditionné -> Industries agroalimentaires | 1 | 201 | Lait écrémé conditionné -> Fabrications vers IAA | -1 | 202 | Lait écrémé conditionné -> Importations vers IAA | -1
136 | 0 | 0 | aggregation | 194 | Lait écrémé conditionné -> Ménages | -1 | 197 | Lait écrémé conditionné -> Restauration hors foyer | -1 | 203 | Lait écrémé conditionné -> Ménages et RHF | 1
137 | 0 | 0 | aggregation | 205 | Lait demi-écrémé conditionné -> Consommation finale | 1 | 206 | Lait demi-écrémé conditionné -> Alimentation humaine | -1
138 | 0 | 0 | aggregation | 206 | Lait demi-écrémé conditionné -> Alimentation humaine | 1 | 207 | Lait demi-écrémé conditionné -> Ménages | -1 | 210 | Lait demi-écrémé conditionné -> Restauration hors foyer | -1 | 213 | Lait demi-écrémé conditionné -> Industries agroalimentaires | -1
139 | 0 | 0 | aggregation | 213 | Lait demi-écrémé conditionné -> Industries agroalimentaires | 1 | 214 | Lait demi-écrémé conditionné -> Fabrications vers IAA | -1 | 215 | Lait demi-écrémé conditionné -> Importations vers IAA | -1
140 | 0 | 0 | aggregation | 207 | Lait demi-écrémé conditionné -> Ménages | -1 | 210 | Lait demi-écrémé conditionné -> Restauration hors foyer | -1 | 216 | Lait demi-écrémé conditionné -> Ménages et RHF | 1
141 | 0 | 0 | aggregation | 218 | Crème intermédiaire -> Conditionnement du lait | 1 | 219 | Crème intermédiaire -> Conditionnement du lait entier | -1 | 220 | Crème intermédiaire -> Conditionnement du lait demi-écrémé | -1
142 | 0 | 0 | aggregation | 222 | Crème intermédiaire -> Fabrication de crème conditionnée | 1 | 223 | Crème intermédiaire -> Fabrication de crème conditionnée riche en graisse | -1 | 224 | Crème intermédiaire -> Fabrication de crème conditionnée légère | -1
143 | 0 | 0 | aggregation | 225 | Crème intermédiaire -> Consommation finale | 1 | 226 | Crème intermédiaire -> Alimentation humaine | -1
144 | 0 | 0 | aggregation | 226 | Crème intermédiaire -> Alimentation humaine | 1 | 227 | Crème intermédiaire -> Industries agroalimentaires | -1
145 | 0 | 0 | aggregation | 227 | Crème intermédiaire -> Industries agroalimentaires | 1 | 228 | Crème intermédiaire -> Fabrications vers IAA | -1 | 229 | Crème intermédiaire -> Importations vers IAA | -1
146 | 0 | 0 | aggregation | 231 | Lait écrémé -> Conditionnement du lait | 1 | 232 | Lait écrémé -> Conditionnement du lait entier | -1 | 233 | Lait écrémé -> Conditionnement du lait écrémé | -1 | 234 | Lait écrémé -> Conditionnement du lait demi-écrémé | -1
147 | 0 | 0 | aggregation | 235 | Lait écrémé -> Fabrication de crème conditionnée | 1 | 236 | Lait écrémé -> Fabrication de crème conditionnée riche en graisse | -1 | 237 | Lait écrémé -> Fabrication de crème conditionnée légère | -1
148 | 0 | 0 | aggregation | 238 | Lait écrémé -> Fabrication de fromages | 1 | 239 | Lait écrémé -> Fabrication de fromages de vache | -1
149 | 0 | 0 | aggregation | 239 | Lait écrémé -> Fabrication de fromages de vache | 1 | 240 | Lait écrémé -> Fabrication de fromages de vache frais | -1
150 | 0 | 0 | aggregation | 240 | Lait écrémé -> Fabrication de fromages de vache frais | 1 | 241 | Lait écrémé -> Fabrication de fromages de vache frais écrémés | -1
151 | 0 | 0 | aggregation | 242 | Lait écrémé -> Fabrication de poudres de lait | 1 | 243 | Lait écrémé -> Fabrication de poudre de lait écrémé | -1
152 | 0 | 0 | aggregation | 244 | Lait écrémé -> Fabrication de yaourts et desserts lactés | 1 | 245 | Lait écrémé -> Fabrication de yaourts et desserts lactes de lait écrémé | -1
153 | 0 | 0 | aggregation | 247 | Beurre -> Consommation finale | 1 | 248 | Beurre -> Alimentation humaine | -1
154 | 0 | 0 | aggregation | 248 | Beurre -> Alimentation humaine | 1 | 249 | Beurre -> Ménages | -1 | 252 | Beurre -> Restauration hors foyer | -1 | 255 | Beurre -> Industries agroalimentaires | -1
155 | 0 | 0 | aggregation | 255 | Beurre -> Industries agroalimentaires | 1 | 256 | Beurre -> Fabrications vers IAA | -1 | 257 | Beurre -> Importations vers IAA | -1
156 | 0 | 0 | aggregation | 249 | Beurre -> Ménages | -1 | 252 | Beurre -> Restauration hors foyer | -1 | 258 | Beurre -> Ménages et RHF | 1
157 | 0 | 0 | aggregation | 261 | Babeurre -> Consommation finale | 1 | 262 | Babeurre -> Alimentation animale | -1
158 | 0 | 0 | aggregation | 263 | Poudre de babeurre -> Consommation finale | 1 | 264 | Poudre de babeurre -> Alimentation humaine | -1 | 268 | Poudre de babeurre -> Alimentation animale | -1
159 | 0 | 0 | aggregation | 264 | Poudre de babeurre -> Alimentation humaine | 1 | 265 | Poudre de babeurre -> Industries agroalimentaires | -1
160 | 0 | 0 | aggregation | 265 | Poudre de babeurre -> Industries agroalimentaires | 1 | 266 | Poudre de babeurre -> Fabrications vers IAA | -1 | 267 | Poudre de babeurre -> Importations vers IAA | -1
161 | 0 | 0 | aggregation | 269 | Crème conditionnée -> Consommation finale | 1 | 282 | Crème riche conditionnée -> Consommation finale | -1 | 295 | Crème légère conditionnée -> Consommation finale | -1
162 | 0 | 0 | aggregation | 269 | Crème conditionnée -> Consommation finale | 1 | 270 | Crème conditionnée -> Alimentation humaine | -1
163 | 0 | 0 | aggregation | 270 | Crème conditionnée -> Alimentation humaine | 1 | 283 | Crème riche conditionnée -> Alimentation humaine | -1 | 296 | Crème légère conditionnée -> Alimentation humaine | -1
164 | 0 | 0 | aggregation | 270 | Crème conditionnée -> Alimentation humaine | 1 | 271 | Crème conditionnée -> Ménages | -1 | 274 | Crème conditionnée -> Restauration hors foyer | -1 | 277 | Crème conditionnée -> Industries agroalimentaires | -1
165 | 0 | 0 | aggregation | 271 | Crème conditionnée -> Ménages | 1 | 284 | Crème riche conditionnée -> Ménages | -1 | 297 | Crème légère conditionnée -> Ménages | -1
166 | 0 | 0 | aggregation | 272 | Crème conditionnée -> Fabrications vers ménages | 1 | 285 | Crème riche conditionnée -> Fabrications vers ménages | -1 | 298 | Crème légère conditionnée -> Fabrications vers ménages | -1
167 | 0 | 0 | aggregation | 273 | Crème conditionnée -> Importations vers ménages | 1 | 286 | Crème riche conditionnée -> Importations vers ménages | -1 | 299 | Crème légère conditionnée -> Importations vers ménages | -1
168 | 0 | 0 | aggregation | 274 | Crème conditionnée -> Restauration hors foyer | 1 | 287 | Crème riche conditionnée -> Restauration hors foyer | -1 | 300 | Crème légère conditionnée -> Restauration hors foyer | -1
169 | 0 | 0 | aggregation | 275 | Crème conditionnée -> Fabrications vers RHF | 1 | 288 | Crème riche conditionnée -> Fabrications vers RHF | -1 | 301 | Crème légère conditionnée -> Fabrications vers RHF | -1
170 | 0 | 0 | aggregation | 276 | Crème conditionnée -> Importations vers RHF | 1 | 289 | Crème riche conditionnée -> Importations vers RHF | -1 | 302 | Crème légère conditionnée -> Importations vers RHF | -1
171 | 0 | 0 | aggregation | 277 | Crème conditionnée -> Industries agroalimentaires | 1 | 290 | Crème riche conditionnée -> Industries agroalimentaires | -1 | 303 | Crème légère conditionnée -> Industries agroalimentaires | -1
172 | 0 | 0 | aggregation | 277 | Crème conditionnée -> Industries agroalimentaires | 1 | 278 | Crème conditionnée -> Fabrications vers IAA | -1 | 279 | Crème conditionnée -> Importations vers IAA | -1
173 | 0 | 0 | aggregation | 278 | Crème conditionnée -> Fabrications vers IAA | 1 | 291 | Crème riche conditionnée -> Fabrications vers IAA | -1 | 304 | Crème légère conditionnée -> Fabrications vers IAA | -1
174 | 0 | 0 | aggregation | 279 | Crème conditionnée -> Importations vers IAA | 1 | 292 | Crème riche conditionnée -> Importations vers IAA | -1 | 305 | Crème légère conditionnée -> Importations vers IAA | -1
175 | 0 | 0 | aggregation | 280 | Crème conditionnée -> Ménages et RHF | 1 | 293 | Crème riche conditionnée -> Ménages et RHF | -1 | 306 | Crème légère conditionnée -> Ménages et RHF | -1
176 | 0 | 0 | aggregation | 271 | Crème conditionnée -> Ménages | -1 | 274 | Crème conditionnée -> Restauration hors foyer | -1 | 280 | Crème conditionnée -> Ménages et RHF | 1
177 | 0 | 0 | aggregation | 281 | Crème conditionnée -> Echanges | 1 | 294 | Crème riche conditionnée -> Echanges | -1 | 307 | Crème légère conditionnée -> Echanges | -1
178 | 0 | 0 | aggregation | 282 | Crème riche conditionnée -> Consommation finale | 1 | 283 | Crème riche conditionnée -> Alimentation humaine | -1
179 | 0 | 0 | aggregation | 283 | Crème riche conditionnée -> Alimentation humaine | 1 | 284 | Crème riche conditionnée -> Ménages | -1 | 287 | Crème riche conditionnée -> Restauration hors foyer | -1 | 290 | Crème riche conditionnée -> Industries agroalimentaires | -1
180 | 0 | 0 | aggregation | 290 | Crème riche conditionnée -> Industries agroalimentaires | 1 | 291 | Crème riche conditionnée -> Fabrications vers IAA | -1 | 292 | Crème riche conditionnée -> Importations vers IAA | -1
181 | 0 | 0 | aggregation | 284 | Crème riche conditionnée -> Ménages | -1 | 287 | Crème riche conditionnée -> Restauration hors foyer | -1 | 293 | Crème riche conditionnée -> Ménages et RHF | 1
182 | 0 | 0 | aggregation | 295 | Crème légère conditionnée -> Consommation finale | 1 | 296 | Crème légère conditionnée -> Alimentation humaine | -1
183 | 0 | 0 | aggregation | 296 | Crème légère conditionnée -> Alimentation humaine | 1 | 297 | Crème légère conditionnée -> Ménages | -1 | 300 | Crème légère conditionnée -> Restauration hors foyer | -1 | 303 | Crème légère conditionnée -> Industries agroalimentaires | -1
184 | 0 | 0 | aggregation | 303 | Crème légère conditionnée -> Industries agroalimentaires | 1 | 304 | Crème légère conditionnée -> Fabrications vers IAA | -1 | 305 | Crème légère conditionnée -> Importations vers IAA | -1
185 | 0 | 0 | aggregation | 297 | Crème légère conditionnée -> Ménages | -1 | 300 | Crème légère conditionnée -> Restauration hors foyer | -1 | 306 | Crème légère conditionnée -> Ménages et RHF | 1
186 | 0 | 0 | aggregation | 308 | Fromages -> Fabrication de fromages | 1 | 323 | Fromages de vache -> Fabrication de fromages | -1
187 | 0 | 0 | aggregation | 308 | Fromages -> Fabrication de fromages | 1 | 309 | Fromages -> Fabrication de fromages fondus | -1
188 | 0 | 0 | aggregation | 309 | Fromages -> Fabrication de fromages fondus | 1 | 324 | Fromages de vache -> Fabrication de fromages fondus | -1
189 | 0 | 0 | aggregation | 310 | Fromages -> Consommation finale | 1 | 325 | Fromages de vache -> Consommation finale | -1 | 458 | Fromages indéterminés fondus -> Consommation finale | -1
190 | 0 | 0 | aggregation | 310 | Fromages -> Consommation finale | 1 | 311 | Fromages -> Alimentation humaine | -1
191 | 0 | 0 | aggregation | 311 | Fromages -> Alimentation humaine | 1 | 326 | Fromages de vache -> Alimentation humaine | -1 | 459 | Fromages indéterminés fondus -> Alimentation humaine | -1
192 | 0 | 0 | aggregation | 311 | Fromages -> Alimentation humaine | 1 | 312 | Fromages -> Ménages | -1 | 315 | Fromages -> Restauration hors foyer | -1 | 318 | Fromages -> Industries agroalimentaires | -1
193 | 0 | 0 | aggregation | 312 | Fromages -> Ménages | 1 | 327 | Fromages de vache -> Ménages | -1 | 460 | Fromages indéterminés fondus -> Ménages | -1
194 | 0 | 0 | aggregation | 313 | Fromages -> Fabrications vers ménages | 1 | 328 | Fromages de vache -> Fabrications vers ménages | -1 | 461 | Fromages indéterminés fondus -> Fabrications vers ménages | -1
195 | 0 | 0 | aggregation | 314 | Fromages -> Importations vers ménages | 1 | 329 | Fromages de vache -> Importations vers ménages | -1 | 462 | Fromages indéterminés fondus -> Importations vers ménages | -1
196 | 0 | 0 | aggregation | 315 | Fromages -> Restauration hors foyer | 1 | 330 | Fromages de vache -> Restauration hors foyer | -1 | 463 | Fromages indéterminés fondus -> Restauration hors foyer | -1
197 | 0 | 0 | aggregation | 316 | Fromages -> Fabrications vers RHF | 1 | 331 | Fromages de vache -> Fabrications vers RHF | -1 | 464 | Fromages indéterminés fondus -> Fabrications vers RHF | -1
198 | 0 | 0 | aggregation | 317 | Fromages -> Importations vers RHF | 1 | 332 | Fromages de vache -> Importations vers RHF | -1 | 465 | Fromages indéterminés fondus -> Importations vers RHF | -1
199 | 0 | 0 | aggregation | 318 | Fromages -> Industries agroalimentaires | 1 | 333 | Fromages de vache -> Industries agroalimentaires | -1 | 466 | Fromages indéterminés fondus -> Industries agroalimentaires | -1
200 | 0 | 0 | aggregation | 318 | Fromages -> Industries agroalimentaires | 1 | 319 | Fromages -> Fabrications vers IAA | -1 | 320 | Fromages -> Importations vers IAA | -1
201 | 0 | 0 | aggregation | 319 | Fromages -> Fabrications vers IAA | 1 | 334 | Fromages de vache -> Fabrications vers IAA | -1 | 467 | Fromages indéterminés fondus -> Fabrications vers IAA | -1
202 | 0 | 0 | aggregation | 320 | Fromages -> Importations vers IAA | 1 | 335 | Fromages de vache -> Importations vers IAA | -1 | 468 | Fromages indéterminés fondus -> Importations vers IAA | -1
203 | 0 | 0 | aggregation | 321 | Fromages -> Ménages et RHF | 1 | 336 | Fromages de vache -> Ménages et RHF | -1 | 469 | Fromages indéterminés fondus -> Ménages et RHF | -1
204 | 0 | 0 | aggregation | 312 | Fromages -> Ménages | -1 | 315 | Fromages -> Restauration hors foyer | -1 | 321 | Fromages -> Ménages et RHF | 1
205 | 0 | 0 | aggregation | 322 | Fromages -> Echanges | 1 | 337 | Fromages de vache -> Echanges | -1 | 470 | Fromages indéterminés fondus -> Echanges | -1
206 | 0 | 0 | aggregation | 323 | Fromages de vache -> Fabrication de fromages | 1 | 338 | Fromages de vache à pâte filée -> Fabrication de fromages | -1 | 353 | Fromages de vache à pâte molle -> Fabrication de fromages | -1 | 368 | Fromages de vache à pâte persillée -> Fabrication de fromages | -1 | 383 | Fromages de vache frais -> Fabrication de fromages | -1 | 428 | Fromages de vache à PPC -> Fabrication de fromages | -1 | 443 | Fromages de vache à PPNC -> Fabrication de fromages | -1
207 | 0 | 0 | aggregation | 323 | Fromages de vache -> Fabrication de fromages | 1 | 324 | Fromages de vache -> Fabrication de fromages fondus | -1
208 | 0 | 0 | aggregation | 324 | Fromages de vache -> Fabrication de fromages fondus | 1 | 339 | Fromages de vache à pâte filée -> Fabrication de fromages fondus | -1 | 354 | Fromages de vache à pâte molle -> Fabrication de fromages fondus | -1 | 369 | Fromages de vache à pâte persillée -> Fabrication de fromages fondus | -1 | 384 | Fromages de vache frais -> Fabrication de fromages fondus | -1 | 429 | Fromages de vache à PPC -> Fabrication de fromages fondus | -1 | 444 | Fromages de vache à PPNC -> Fabrication de fromages fondus | -1
209 | 0 | 0 | aggregation | 325 | Fromages de vache -> Consommation finale | 1 | 340 | Fromages de vache à pâte filée -> Consommation finale | -1 | 355 | Fromages de vache à pâte molle -> Consommation finale | -1 | 370 | Fromages de vache à pâte persillée -> Consommation finale | -1 | 385 | Fromages de vache frais -> Consommation finale | -1 | 430 | Fromages de vache à PPC -> Consommation finale | -1 | 445 | Fromages de vache à PPNC -> Consommation finale | -1
210 | 0 | 0 | aggregation | 325 | Fromages de vache -> Consommation finale | 1 | 326 | Fromages de vache -> Alimentation humaine | -1
211 | 0 | 0 | aggregation | 326 | Fromages de vache -> Alimentation humaine | 1 | 341 | Fromages de vache à pâte filée -> Alimentation humaine | -1 | 356 | Fromages de vache à pâte molle -> Alimentation humaine | -1 | 371 | Fromages de vache à pâte persillée -> Alimentation humaine | -1 | 386 | Fromages de vache frais -> Alimentation humaine | -1 | 431 | Fromages de vache à PPC -> Alimentation humaine | -1 | 446 | Fromages de vache à PPNC -> Alimentation humaine | -1
212 | 0 | 0 | aggregation | 326 | Fromages de vache -> Alimentation humaine | 1 | 327 | Fromages de vache -> Ménages | -1 | 330 | Fromages de vache -> Restauration hors foyer | -1 | 333 | Fromages de vache -> Industries agroalimentaires | -1
213 | 0 | 0 | aggregation | 327 | Fromages de vache -> Ménages | 1 | 342 | Fromages de vache à pâte filée -> Ménages | -1 | 357 | Fromages de vache à pâte molle -> Ménages | -1 | 372 | Fromages de vache à pâte persillée -> Ménages | -1 | 387 | Fromages de vache frais -> Ménages | -1 | 432 | Fromages de vache à PPC -> Ménages | -1 | 447 | Fromages de vache à PPNC -> Ménages | -1
214 | 0 | 0 | aggregation | 328 | Fromages de vache -> Fabrications vers ménages | 1 | 343 | Fromages de vache à pâte filée -> Fabrications vers ménages | -1 | 358 | Fromages de vache à pâte molle -> Fabrications vers ménages | -1 | 373 | Fromages de vache à pâte persillée -> Fabrications vers ménages | -1 | 388 | Fromages de vache frais -> Fabrications vers ménages | -1 | 433 | Fromages de vache à PPC -> Fabrications vers ménages | -1 | 448 | Fromages de vache à PPNC -> Fabrications vers ménages | -1
215 | 0 | 0 | aggregation | 329 | Fromages de vache -> Importations vers ménages | 1 | 344 | Fromages de vache à pâte filée -> Importations vers ménages | -1 | 359 | Fromages de vache à pâte molle -> Importations vers ménages | -1 | 374 | Fromages de vache à pâte persillée -> Importations vers ménages | -1 | 389 | Fromages de vache frais -> Importations vers ménages | -1 | 434 | Fromages de vache à PPC -> Importations vers ménages | -1 | 449 | Fromages de vache à PPNC -> Importations vers ménages | -1
216 | 0 | 0 | aggregation | 330 | Fromages de vache -> Restauration hors foyer | 1 | 345 | Fromages de vache à pâte filée -> Restauration hors foyer | -1 | 360 | Fromages de vache à pâte molle -> Restauration hors foyer | -1 | 375 | Fromages de vache à pâte persillée -> Restauration hors foyer | -1 | 390 | Fromages de vache frais -> Restauration hors foyer | -1 | 435 | Fromages de vache à PPC -> Restauration hors foyer | -1 | 450 | Fromages de vache à PPNC -> Restauration hors foyer | -1
217 | 0 | 0 | aggregation | 331 | Fromages de vache -> Fabrications vers RHF | 1 | 346 | Fromages de vache à pâte filée -> Fabrications vers RHF | -1 | 361 | Fromages de vache à pâte molle -> Fabrications vers RHF | -1 | 376 | Fromages de vache à pâte persillée -> Fabrications vers RHF | -1 | 391 | Fromages de vache frais -> Fabrications vers RHF | -1 | 436 | Fromages de vache à PPC -> Fabrications vers RHF | -1 | 451 | Fromages de vache à PPNC -> Fabrications vers RHF | -1
218 | 0 | 0 | aggregation | 332 | Fromages de vache -> Importations vers RHF | 1 | 347 | Fromages de vache à pâte filée -> Importations vers RHF | -1 | 362 | Fromages de vache à pâte molle -> Importations vers RHF | -1 | 377 | Fromages de vache à pâte persillée -> Importations vers RHF | -1 | 392 | Fromages de vache frais -> Importations vers RHF | -1 | 437 | Fromages de vache à PPC -> Importations vers RHF | -1 | 452 | Fromages de vache à PPNC -> Importations vers RHF | -1
219 | 0 | 0 | aggregation | 333 | Fromages de vache -> Industries agroalimentaires | 1 | 348 | Fromages de vache à pâte filée -> Industries agroalimentaires | -1 | 363 | Fromages de vache à pâte molle -> Industries agroalimentaires | -1 | 378 | Fromages de vache à pâte persillée -> Industries agroalimentaires | -1 | 393 | Fromages de vache frais -> Industries agroalimentaires | -1 | 438 | Fromages de vache à PPC -> Industries agroalimentaires | -1 | 453 | Fromages de vache à PPNC -> Industries agroalimentaires | -1
220 | 0 | 0 | aggregation | 333 | Fromages de vache -> Industries agroalimentaires | 1 | 334 | Fromages de vache -> Fabrications vers IAA | -1 | 335 | Fromages de vache -> Importations vers IAA | -1
221 | 0 | 0 | aggregation | 334 | Fromages de vache -> Fabrications vers IAA | 1 | 349 | Fromages de vache à pâte filée -> Fabrications vers IAA | -1 | 364 | Fromages de vache à pâte molle -> Fabrications vers IAA | -1 | 379 | Fromages de vache à pâte persillée -> Fabrications vers IAA | -1 | 394 | Fromages de vache frais -> Fabrications vers IAA | -1 | 439 | Fromages de vache à PPC -> Fabrications vers IAA | -1 | 454 | Fromages de vache à PPNC -> Fabrications vers IAA | -1
222 | 0 | 0 | aggregation | 335 | Fromages de vache -> Importations vers IAA | 1 | 350 | Fromages de vache à pâte filée -> Importations vers IAA | -1 | 365 | Fromages de vache à pâte molle -> Importations vers IAA | -1 | 380 | Fromages de vache à pâte persillée -> Importations vers IAA | -1 | 395 | Fromages de vache frais -> Importations vers IAA | -1 | 440 | Fromages de vache à PPC -> Importations vers IAA | -1 | 455 | Fromages de vache à PPNC -> Importations vers IAA | -1
223 | 0 | 0 | aggregation | 336 | Fromages de vache -> Ménages et RHF | 1 | 351 | Fromages de vache à pâte filée -> Ménages et RHF | -1 | 366 | Fromages de vache à pâte molle -> Ménages et RHF | -1 | 381 | Fromages de vache à pâte persillée -> Ménages et RHF | -1 | 396 | Fromages de vache frais -> Ménages et RHF | -1 | 441 | Fromages de vache à PPC -> Ménages et RHF | -1 | 456 | Fromages de vache à PPNC -> Ménages et RHF | -1
224 | 0 | 0 | aggregation | 327 | Fromages de vache -> Ménages | -1 | 330 | Fromages de vache -> Restauration hors foyer | -1 | 336 | Fromages de vache -> Ménages et RHF | 1
225 | 0 | 0 | aggregation | 337 | Fromages de vache -> Echanges | 1 | 352 | Fromages de vache à pâte filée -> Echanges | -1 | 367 | Fromages de vache à pâte molle -> Echanges | -1 | 382 | Fromages de vache à pâte persillée -> Echanges | -1 | 397 | Fromages de vache frais -> Echanges | -1 | 442 | Fromages de vache à PPC -> Echanges | -1 | 457 | Fromages de vache à PPNC -> Echanges | -1
226 | 0 | 0 | aggregation | 338 | Fromages de vache à pâte filée -> Fabrication de fromages | 1 | 339 | Fromages de vache à pâte filée -> Fabrication de fromages fondus | -1
227 | 0 | 0 | aggregation | 340 | Fromages de vache à pâte filée -> Consommation finale | 1 | 341 | Fromages de vache à pâte filée -> Alimentation humaine | -1
228 | 0 | 0 | aggregation | 341 | Fromages de vache à pâte filée -> Alimentation humaine | 1 | 342 | Fromages de vache à pâte filée -> Ménages | -1 | 345 | Fromages de vache à pâte filée -> Restauration hors foyer | -1 | 348 | Fromages de vache à pâte filée -> Industries agroalimentaires | -1
229 | 0 | 0 | aggregation | 348 | Fromages de vache à pâte filée -> Industries agroalimentaires | 1 | 349 | Fromages de vache à pâte filée -> Fabrications vers IAA | -1 | 350 | Fromages de vache à pâte filée -> Importations vers IAA | -1
230 | 0 | 0 | aggregation | 342 | Fromages de vache à pâte filée -> Ménages | -1 | 345 | Fromages de vache à pâte filée -> Restauration hors foyer | -1 | 351 | Fromages de vache à pâte filée -> Ménages et RHF | 1
231 | 0 | 0 | aggregation | 353 | Fromages de vache à pâte molle -> Fabrication de fromages | 1 | 354 | Fromages de vache à pâte molle -> Fabrication de fromages fondus | -1
232 | 0 | 0 | aggregation | 355 | Fromages de vache à pâte molle -> Consommation finale | 1 | 356 | Fromages de vache à pâte molle -> Alimentation humaine | -1
233 | 0 | 0 | aggregation | 356 | Fromages de vache à pâte molle -> Alimentation humaine | 1 | 357 | Fromages de vache à pâte molle -> Ménages | -1 | 360 | Fromages de vache à pâte molle -> Restauration hors foyer | -1 | 363 | Fromages de vache à pâte molle -> Industries agroalimentaires | -1
234 | 0 | 0 | aggregation | 363 | Fromages de vache à pâte molle -> Industries agroalimentaires | 1 | 364 | Fromages de vache à pâte molle -> Fabrications vers IAA | -1 | 365 | Fromages de vache à pâte molle -> Importations vers IAA | -1
235 | 0 | 0 | aggregation | 357 | Fromages de vache à pâte molle -> Ménages | -1 | 360 | Fromages de vache à pâte molle -> Restauration hors foyer | -1 | 366 | Fromages de vache à pâte molle -> Ménages et RHF | 1
236 | 0 | 0 | aggregation | 368 | Fromages de vache à pâte persillée -> Fabrication de fromages | 1 | 369 | Fromages de vache à pâte persillée -> Fabrication de fromages fondus | -1
237 | 0 | 0 | aggregation | 370 | Fromages de vache à pâte persillée -> Consommation finale | 1 | 371 | Fromages de vache à pâte persillée -> Alimentation humaine | -1
238 | 0 | 0 | aggregation | 371 | Fromages de vache à pâte persillée -> Alimentation humaine | 1 | 372 | Fromages de vache à pâte persillée -> Ménages | -1 | 375 | Fromages de vache à pâte persillée -> Restauration hors foyer | -1 | 378 | Fromages de vache à pâte persillée -> Industries agroalimentaires | -1
239 | 0 | 0 | aggregation | 378 | Fromages de vache à pâte persillée -> Industries agroalimentaires | 1 | 379 | Fromages de vache à pâte persillée -> Fabrications vers IAA | -1 | 380 | Fromages de vache à pâte persillée -> Importations vers IAA | -1
240 | 0 | 0 | aggregation | 372 | Fromages de vache à pâte persillée -> Ménages | -1 | 375 | Fromages de vache à pâte persillée -> Restauration hors foyer | -1 | 381 | Fromages de vache à pâte persillée -> Ménages et RHF | 1
241 | 0 | 0 | aggregation | 383 | Fromages de vache frais -> Fabrication de fromages | 1 | 398 | Fromages de vache frais entiers -> Fabrication de fromages | -1 | 413 | Fromages de vache frais écrémés -> Fabrication de fromages | -1
242 | 0 | 0 | aggregation | 383 | Fromages de vache frais -> Fabrication de fromages | 1 | 384 | Fromages de vache frais -> Fabrication de fromages fondus | -1
243 | 0 | 0 | aggregation | 384 | Fromages de vache frais -> Fabrication de fromages fondus | 1 | 399 | Fromages de vache frais entiers -> Fabrication de fromages fondus | -1 | 414 | Fromages de vache frais écrémés -> Fabrication de fromages fondus | -1
244 | 0 | 0 | aggregation | 385 | Fromages de vache frais -> Consommation finale | 1 | 400 | Fromages de vache frais entiers -> Consommation finale | -1 | 415 | Fromages de vache frais écrémés -> Consommation finale | -1
245 | 0 | 0 | aggregation | 385 | Fromages de vache frais -> Consommation finale | 1 | 386 | Fromages de vache frais -> Alimentation humaine | -1
246 | 0 | 0 | aggregation | 386 | Fromages de vache frais -> Alimentation humaine | 1 | 401 | Fromages de vache frais entiers -> Alimentation humaine | -1 | 416 | Fromages de vache frais écrémés -> Alimentation humaine | -1
247 | 0 | 0 | aggregation | 386 | Fromages de vache frais -> Alimentation humaine | 1 | 387 | Fromages de vache frais -> Ménages | -1 | 390 | Fromages de vache frais -> Restauration hors foyer | -1 | 393 | Fromages de vache frais -> Industries agroalimentaires | -1
248 | 0 | 0 | aggregation | 387 | Fromages de vache frais -> Ménages | 1 | 402 | Fromages de vache frais entiers -> Ménages | -1 | 417 | Fromages de vache frais écrémés -> Ménages | -1
249 | 0 | 0 | aggregation | 388 | Fromages de vache frais -> Fabrications vers ménages | 1 | 403 | Fromages de vache frais entiers -> Fabrications vers ménages | -1 | 418 | Fromages de vache frais écrémés -> Fabrications vers ménages | -1
250 | 0 | 0 | aggregation | 389 | Fromages de vache frais -> Importations vers ménages | 1 | 404 | Fromages de vache frais entiers -> Importations vers ménages | -1 | 419 | Fromages de vache frais écrémés -> Importations vers ménages | -1
251 | 0 | 0 | aggregation | 390 | Fromages de vache frais -> Restauration hors foyer | 1 | 405 | Fromages de vache frais entiers -> Restauration hors foyer | -1 | 420 | Fromages de vache frais écrémés -> Restauration hors foyer | -1
252 | 0 | 0 | aggregation | 391 | Fromages de vache frais -> Fabrications vers RHF | 1 | 406 | Fromages de vache frais entiers -> Fabrications vers RHF | -1 | 421 | Fromages de vache frais écrémés -> Fabrications vers RHF | -1
253 | 0 | 0 | aggregation | 392 | Fromages de vache frais -> Importations vers RHF | 1 | 407 | Fromages de vache frais entiers -> Importations vers RHF | -1 | 422 | Fromages de vache frais écrémés -> Importations vers RHF | -1
254 | 0 | 0 | aggregation | 393 | Fromages de vache frais -> Industries agroalimentaires | 1 | 408 | Fromages de vache frais entiers -> Industries agroalimentaires | -1 | 423 | Fromages de vache frais écrémés -> Industries agroalimentaires | -1
255 | 0 | 0 | aggregation | 393 | Fromages de vache frais -> Industries agroalimentaires | 1 | 394 | Fromages de vache frais -> Fabrications vers IAA | -1 | 395 | Fromages de vache frais -> Importations vers IAA | -1
256 | 0 | 0 | aggregation | 394 | Fromages de vache frais -> Fabrications vers IAA | 1 | 409 | Fromages de vache frais entiers -> Fabrications vers IAA | -1 | 424 | Fromages de vache frais écrémés -> Fabrications vers IAA | -1
257 | 0 | 0 | aggregation | 395 | Fromages de vache frais -> Importations vers IAA | 1 | 410 | Fromages de vache frais entiers -> Importations vers IAA | -1 | 425 | Fromages de vache frais écrémés -> Importations vers IAA | -1
258 | 0 | 0 | aggregation | 396 | Fromages de vache frais -> Ménages et RHF | 1 | 411 | Fromages de vache frais entiers -> Ménages et RHF | -1 | 426 | Fromages de vache frais écrémés -> Ménages et RHF | -1
259 | 0 | 0 | aggregation | 387 | Fromages de vache frais -> Ménages | -1 | 390 | Fromages de vache frais -> Restauration hors foyer | -1 | 396 | Fromages de vache frais -> Ménages et RHF | 1
260 | 0 | 0 | aggregation | 397 | Fromages de vache frais -> Echanges | 1 | 412 | Fromages de vache frais entiers -> Echanges | -1 | 427 | Fromages de vache frais écrémés -> Echanges | -1
261 | 0 | 0 | aggregation | 398 | Fromages de vache frais entiers -> Fabrication de fromages | 1 | 399 | Fromages de vache frais entiers -> Fabrication de fromages fondus | -1
262 | 0 | 0 | aggregation | 400 | Fromages de vache frais entiers -> Consommation finale | 1 | 401 | Fromages de vache frais entiers -> Alimentation humaine | -1
263 | 0 | 0 | aggregation | 401 | Fromages de vache frais entiers -> Alimentation humaine | 1 | 402 | Fromages de vache frais entiers -> Ménages | -1 | 405 | Fromages de vache frais entiers -> Restauration hors foyer | -1 | 408 | Fromages de vache frais entiers -> Industries agroalimentaires | -1
264 | 0 | 0 | aggregation | 408 | Fromages de vache frais entiers -> Industries agroalimentaires | 1 | 409 | Fromages de vache frais entiers -> Fabrications vers IAA | -1 | 410 | Fromages de vache frais entiers -> Importations vers IAA | -1
265 | 0 | 0 | aggregation | 402 | Fromages de vache frais entiers -> Ménages | -1 | 405 | Fromages de vache frais entiers -> Restauration hors foyer | -1 | 411 | Fromages de vache frais entiers -> Ménages et RHF | 1
266 | 0 | 0 | aggregation | 413 | Fromages de vache frais écrémés -> Fabrication de fromages | 1 | 414 | Fromages de vache frais écrémés -> Fabrication de fromages fondus | -1
267 | 0 | 0 | aggregation | 415 | Fromages de vache frais écrémés -> Consommation finale | 1 | 416 | Fromages de vache frais écrémés -> Alimentation humaine | -1
268 | 0 | 0 | aggregation | 416 | Fromages de vache frais écrémés -> Alimentation humaine | 1 | 417 | Fromages de vache frais écrémés -> Ménages | -1 | 420 | Fromages de vache frais écrémés -> Restauration hors foyer | -1 | 423 | Fromages de vache frais écrémés -> Industries agroalimentaires | -1
269 | 0 | 0 | aggregation | 423 | Fromages de vache frais écrémés -> Industries agroalimentaires | 1 | 424 | Fromages de vache frais écrémés -> Fabrications vers IAA | -1 | 425 | Fromages de vache frais écrémés -> Importations vers IAA | -1
270 | 0 | 0 | aggregation | 417 | Fromages de vache frais écrémés -> Ménages | -1 | 420 | Fromages de vache frais écrémés -> Restauration hors foyer | -1 | 426 | Fromages de vache frais écrémés -> Ménages et RHF | 1
271 | 0 | 0 | aggregation | 428 | Fromages de vache à PPC -> Fabrication de fromages | 1 | 429 | Fromages de vache à PPC -> Fabrication de fromages fondus | -1
272 | 0 | 0 | aggregation | 430 | Fromages de vache à PPC -> Consommation finale | 1 | 431 | Fromages de vache à PPC -> Alimentation humaine | -1
273 | 0 | 0 | aggregation | 431 | Fromages de vache à PPC -> Alimentation humaine | 1 | 432 | Fromages de vache à PPC -> Ménages | -1 | 435 | Fromages de vache à PPC -> Restauration hors foyer | -1 | 438 | Fromages de vache à PPC -> Industries agroalimentaires | -1
274 | 0 | 0 | aggregation | 438 | Fromages de vache à PPC -> Industries agroalimentaires | 1 | 439 | Fromages de vache à PPC -> Fabrications vers IAA | -1 | 440 | Fromages de vache à PPC -> Importations vers IAA | -1
275 | 0 | 0 | aggregation | 432 | Fromages de vache à PPC -> Ménages | -1 | 435 | Fromages de vache à PPC -> Restauration hors foyer | -1 | 441 | Fromages de vache à PPC -> Ménages et RHF | 1
276 | 0 | 0 | aggregation | 443 | Fromages de vache à PPNC -> Fabrication de fromages | 1 | 444 | Fromages de vache à PPNC -> Fabrication de fromages fondus | -1
277 | 0 | 0 | aggregation | 445 | Fromages de vache à PPNC -> Consommation finale | 1 | 446 | Fromages de vache à PPNC -> Alimentation humaine | -1
278 | 0 | 0 | aggregation | 446 | Fromages de vache à PPNC -> Alimentation humaine | 1 | 447 | Fromages de vache à PPNC -> Ménages | -1 | 450 | Fromages de vache à PPNC -> Restauration hors foyer | -1 | 453 | Fromages de vache à PPNC -> Industries agroalimentaires | -1
279 | 0 | 0 | aggregation | 453 | Fromages de vache à PPNC -> Industries agroalimentaires | 1 | 454 | Fromages de vache à PPNC -> Fabrications vers IAA | -1 | 455 | Fromages de vache à PPNC -> Importations vers IAA | -1
280 | 0 | 0 | aggregation | 447 | Fromages de vache à PPNC -> Ménages | -1 | 450 | Fromages de vache à PPNC -> Restauration hors foyer | -1 | 456 | Fromages de vache à PPNC -> Ménages et RHF | 1
281 | 0 | 0 | aggregation | 458 | Fromages indéterminés fondus -> Consommation finale | 1 | 459 | Fromages indéterminés fondus -> Alimentation humaine | -1
282 | 0 | 0 | aggregation | 459 | Fromages indéterminés fondus -> Alimentation humaine | 1 | 460 | Fromages indéterminés fondus -> Ménages | -1 | 463 | Fromages indéterminés fondus -> Restauration hors foyer | -1 | 466 | Fromages indéterminés fondus -> Industries agroalimentaires | -1
283 | 0 | 0 | aggregation | 466 | Fromages indéterminés fondus -> Industries agroalimentaires | 1 | 467 | Fromages indéterminés fondus -> Fabrications vers IAA | -1 | 468 | Fromages indéterminés fondus -> Importations vers IAA | -1
284 | 0 | 0 | aggregation | 460 | Fromages indéterminés fondus -> Ménages | -1 | 463 | Fromages indéterminés fondus -> Restauration hors foyer | -1 | 469 | Fromages indéterminés fondus -> Ménages et RHF | 1
285 | 0 | 0 | aggregation | 472 | Lactosérum -> Consommation finale | 1 | 473 | Lactosérum -> Alimentation animale | -1
286 | 0 | 0 | aggregation | 477 | Poudre de lactosérum -> Consommation finale | 1 | 478 | Poudre de lactosérum -> Alimentation humaine | -1 | 482 | Poudre de lactosérum -> Alimentation animale | -1
287 | 0 | 0 | aggregation | 478 | Poudre de lactosérum -> Alimentation humaine | 1 | 479 | Poudre de lactosérum -> Industries agroalimentaires | -1
288 | 0 | 0 | aggregation | 479 | Poudre de lactosérum -> Industries agroalimentaires | 1 | 480 | Poudre de lactosérum -> Fabrications vers IAA | -1 | 481 | Poudre de lactosérum -> Importations vers IAA | -1
289 | 0 | 0 | aggregation | 484 | Poudres de lait -> Consommation finale | 1 | 498 | Poudre de lait entier -> Consommation finale | -1 | 511 | Poudre de lait écrémé -> Consommation finale | -1
290 | 0 | 0 | aggregation | 484 | Poudres de lait -> Consommation finale | 1 | 485 | Poudres de lait -> Alimentation humaine | -1 | 495 | Poudres de lait -> Alimentation animale | -1
291 | 0 | 0 | aggregation | 485 | Poudres de lait -> Alimentation humaine | 1 | 499 | Poudre de lait entier -> Alimentation humaine | -1 | 512 | Poudre de lait écrémé -> Alimentation humaine | -1
292 | 0 | 0 | aggregation | 485 | Poudres de lait -> Alimentation humaine | 1 | 486 | Poudres de lait -> Ménages | -1 | 489 | Poudres de lait -> Restauration hors foyer | -1 | 492 | Poudres de lait -> Industries agroalimentaires | -1
293 | 0 | 0 | aggregation | 486 | Poudres de lait -> Ménages | 1 | 500 | Poudre de lait entier -> Ménages | -1 | 513 | Poudre de lait écrémé -> Ménages | -1
294 | 0 | 0 | aggregation | 487 | Poudres de lait -> Fabrications vers ménages | 1 | 501 | Poudre de lait entier -> Fabrications vers ménages | -1 | 514 | Poudre de lait écrémé -> Fabrications vers ménages | -1
295 | 0 | 0 | aggregation | 488 | Poudres de lait -> Importations vers ménages | 1 | 502 | Poudre de lait entier -> Importations vers ménages | -1 | 515 | Poudre de lait écrémé -> Importations vers ménages | -1
296 | 0 | 0 | aggregation | 489 | Poudres de lait -> Restauration hors foyer | 1 | 503 | Poudre de lait entier -> Restauration hors foyer | -1 | 516 | Poudre de lait écrémé -> Restauration hors foyer | -1
297 | 0 | 0 | aggregation | 490 | Poudres de lait -> Fabrications vers RHF | 1 | 504 | Poudre de lait entier -> Fabrications vers RHF | -1 | 517 | Poudre de lait écrémé -> Fabrications vers RHF | -1
298 | 0 | 0 | aggregation | 491 | Poudres de lait -> Importations vers RHF | 1 | 505 | Poudre de lait entier -> Importations vers RHF | -1 | 518 | Poudre de lait écrémé -> Importations vers RHF | -1
299 | 0 | 0 | aggregation | 492 | Poudres de lait -> Industries agroalimentaires | 1 | 506 | Poudre de lait entier -> Industries agroalimentaires | -1 | 519 | Poudre de lait écrémé -> Industries agroalimentaires | -1
300 | 0 | 0 | aggregation | 492 | Poudres de lait -> Industries agroalimentaires | 1 | 493 | Poudres de lait -> Fabrications vers IAA | -1 | 494 | Poudres de lait -> Importations vers IAA | -1
301 | 0 | 0 | aggregation | 493 | Poudres de lait -> Fabrications vers IAA | 1 | 507 | Poudre de lait entier -> Fabrications vers IAA | -1 | 520 | Poudre de lait écrémé -> Fabrications vers IAA | -1
302 | 0 | 0 | aggregation | 494 | Poudres de lait -> Importations vers IAA | 1 | 508 | Poudre de lait entier -> Importations vers IAA | -1 | 521 | Poudre de lait écrémé -> Importations vers IAA | -1
303 | 0 | 0 | aggregation | 495 | Poudres de lait -> Alimentation animale | 1 | 522 | Poudre de lait écrémé -> Alimentation animale | -1
304 | 0 | 0 | aggregation | 496 | Poudres de lait -> Ménages et RHF | 1 | 509 | Poudre de lait entier -> Ménages et RHF | -1 | 523 | Poudre de lait écrémé -> Ménages et RHF | -1
305 | 0 | 0 | aggregation | 486 | Poudres de lait -> Ménages | -1 | 489 | Poudres de lait -> Restauration hors foyer | -1 | 496 | Poudres de lait -> Ménages et RHF | 1
306 | 0 | 0 | aggregation | 497 | Poudres de lait -> Echanges | 1 | 510 | Poudre de lait entier -> Echanges | -1 | 524 | Poudre de lait écrémé -> Echanges | -1
307 | 0 | 0 | aggregation | 498 | Poudre de lait entier -> Consommation finale | 1 | 499 | Poudre de lait entier -> Alimentation humaine | -1
308 | 0 | 0 | aggregation | 499 | Poudre de lait entier -> Alimentation humaine | 1 | 500 | Poudre de lait entier -> Ménages | -1 | 503 | Poudre de lait entier -> Restauration hors foyer | -1 | 506 | Poudre de lait entier -> Industries agroalimentaires | -1
309 | 0 | 0 | aggregation | 506 | Poudre de lait entier -> Industries agroalimentaires | 1 | 507 | Poudre de lait entier -> Fabrications vers IAA | -1 | 508 | Poudre de lait entier -> Importations vers IAA | -1
310 | 0 | 0 | aggregation | 500 | Poudre de lait entier -> Ménages | -1 | 503 | Poudre de lait entier -> Restauration hors foyer | -1 | 509 | Poudre de lait entier -> Ménages et RHF | 1
311 | 0 | 0 | aggregation | 511 | Poudre de lait écrémé -> Consommation finale | 1 | 512 | Poudre de lait écrémé -> Alimentation humaine | -1 | 522 | Poudre de lait écrémé -> Alimentation animale | -1
312 | 0 | 0 | aggregation | 512 | Poudre de lait écrémé -> Alimentation humaine | 1 | 513 | Poudre de lait écrémé -> Ménages | -1 | 516 | Poudre de lait écrémé -> Restauration hors foyer | -1 | 519 | Poudre de lait écrémé -> Industries agroalimentaires | -1
313 | 0 | 0 | aggregation | 519 | Poudre de lait écrémé -> Industries agroalimentaires | 1 | 520 | Poudre de lait écrémé -> Fabrications vers IAA | -1 | 521 | Poudre de lait écrémé -> Importations vers IAA | -1
314 | 0 | 0 | aggregation | 513 | Poudre de lait écrémé -> Ménages | -1 | 516 | Poudre de lait écrémé -> Restauration hors foyer | -1 | 523 | Poudre de lait écrémé -> Ménages et RHF | 1
315 | 0 | 0 | aggregation | 525 | Lait concentré intermédiaire -> Fabrication de poudres de lait | 1 | 526 | Lait concentré intermédiaire -> Fabrication de poudre de lait entier | -1
316 | 0 | 0 | aggregation | 528 | Lait concentré -> Consommation finale | 1 | 529 | Lait concentré -> Alimentation humaine | -1
317 | 0 | 0 | aggregation | 529 | Lait concentré -> Alimentation humaine | 1 | 530 | Lait concentré -> Ménages | -1 | 533 | Lait concentré -> Restauration hors foyer | -1 | 536 | Lait concentré -> Industries agroalimentaires | -1
318 | 0 | 0 | aggregation | 536 | Lait concentré -> Industries agroalimentaires | 1 | 537 | Lait concentré -> Fabrications vers IAA | -1 | 538 | Lait concentré -> Importations vers IAA | -1
319 | 0 | 0 | aggregation | 530 | Lait concentré -> Ménages | -1 | 533 | Lait concentré -> Restauration hors foyer | -1 | 539 | Lait concentré -> Ménages et RHF | 1
320 | 0 | 0 | aggregation | 541 | Yaourts et desserts lactés -> Consommation finale | 1 | 554 | Yaourts et desserts lactés de lait entier -> Consommation finale | -1 | 567 | Yaourts et desserts lactés de lait écrémé -> Consommation finale | -1
321 | 0 | 0 | aggregation | 541 | Yaourts et desserts lactés -> Consommation finale | 1 | 542 | Yaourts et desserts lactés -> Alimentation humaine | -1
322 | 0 | 0 | aggregation | 542 | Yaourts et desserts lactés -> Alimentation humaine | 1 | 555 | Yaourts et desserts lactés de lait entier -> Alimentation humaine | -1 | 568 | Yaourts et desserts lactés de lait écrémé -> Alimentation humaine | -1
323 | 0 | 0 | aggregation | 542 | Yaourts et desserts lactés -> Alimentation humaine | 1 | 543 | Yaourts et desserts lactés -> Ménages | -1 | 546 | Yaourts et desserts lactés -> Restauration hors foyer | -1 | 549 | Yaourts et desserts lactés -> Industries agroalimentaires | -1
324 | 0 | 0 | aggregation | 543 | Yaourts et desserts lactés -> Ménages | 1 | 556 | Yaourts et desserts lactés de lait entier -> Ménages | -1 | 569 | Yaourts et desserts lactés de lait écrémé -> Ménages | -1
325 | 0 | 0 | aggregation | 544 | Yaourts et desserts lactés -> Fabrications vers ménages | 1 | 557 | Yaourts et desserts lactés de lait entier -> Fabrications vers ménages | -1 | 570 | Yaourts et desserts lactés de lait écrémé -> Fabrications vers ménages | -1
326 | 0 | 0 | aggregation | 545 | Yaourts et desserts lactés -> Importations vers ménages | 1 | 558 | Yaourts et desserts lactés de lait entier -> Importations vers ménages | -1 | 571 | Yaourts et desserts lactés de lait écrémé -> Importations vers ménages | -1
327 | 0 | 0 | aggregation | 546 | Yaourts et desserts lactés -> Restauration hors foyer | 1 | 559 | Yaourts et desserts lactés de lait entier -> Restauration hors foyer | -1 | 572 | Yaourts et desserts lactés de lait écrémé -> Restauration hors foyer | -1
328 | 0 | 0 | aggregation | 547 | Yaourts et desserts lactés -> Fabrications vers RHF | 1 | 560 | Yaourts et desserts lactés de lait entier -> Fabrications vers RHF | -1 | 573 | Yaourts et desserts lactés de lait écrémé -> Fabrications vers RHF | -1
329 | 0 | 0 | aggregation | 548 | Yaourts et desserts lactés -> Importations vers RHF | 1 | 561 | Yaourts et desserts lactés de lait entier -> Importations vers RHF | -1 | 574 | Yaourts et desserts lactés de lait écrémé -> Importations vers RHF | -1
330 | 0 | 0 | aggregation | 549 | Yaourts et desserts lactés -> Industries agroalimentaires | 1 | 562 | Yaourts et desserts lactés de lait entier -> Industries agroalimentaires | -1 | 575 | Yaourts et desserts lactés de lait écrémé -> Industries agroalimentaires | -1
331 | 0 | 0 | aggregation | 549 | Yaourts et desserts lactés -> Industries agroalimentaires | 1 | 550 | Yaourts et desserts lactés -> Fabrications vers IAA | -1 | 551 | Yaourts et desserts lactés -> Importations vers IAA | -1
332 | 0 | 0 | aggregation | 550 | Yaourts et desserts lactés -> Fabrications vers IAA | 1 | 563 | Yaourts et desserts lactés de lait entier -> Fabrications vers IAA | -1 | 576 | Yaourts et desserts lactés de lait écrémé -> Fabrications vers IAA | -1
333 | 0 | 0 | aggregation | 551 | Yaourts et desserts lactés -> Importations vers IAA | 1 | 564 | Yaourts et desserts lactés de lait entier -> Importations vers IAA | -1 | 577 | Yaourts et desserts lactés de lait écrémé -> Importations vers IAA | -1
334 | 0 | 0 | aggregation | 552 | Yaourts et desserts lactés -> Ménages et RHF | 1 | 565 | Yaourts et desserts lactés de lait entier -> Ménages et RHF | -1 | 578 | Yaourts et desserts lactés de lait écrémé -> Ménages et RHF | -1
335 | 0 | 0 | aggregation | 543 | Yaourts et desserts lactés -> Ménages | -1 | 546 | Yaourts et desserts lactés -> Restauration hors foyer | -1 | 552 | Yaourts et desserts lactés -> Ménages et RHF | 1
336 | 0 | 0 | aggregation | 553 | Yaourts et desserts lactés -> Echanges | 1 | 566 | Yaourts et desserts lactés de lait entier -> Echanges | -1 | 579 | Yaourts et desserts lactés de lait écrémé -> Echanges | -1
337 | 0 | 0 | aggregation | 554 | Yaourts et desserts lactés de lait entier -> Consommation finale | 1 | 555 | Yaourts et desserts lactés de lait entier -> Alimentation humaine | -1
338 | 0 | 0 | aggregation | 555 | Yaourts et desserts lactés de lait entier -> Alimentation humaine | 1 | 556 | Yaourts et desserts lactés de lait entier -> Ménages | -1 | 559 | Yaourts et desserts lactés de lait entier -> Restauration hors foyer | -1 | 562 | Yaourts et desserts lactés de lait entier -> Industries agroalimentaires | -1
339 | 0 | 0 | aggregation | 562 | Yaourts et desserts lactés de lait entier -> Industries agroalimentaires | 1 | 563 | Yaourts et desserts lactés de lait entier -> Fabrications vers IAA | -1 | 564 | Yaourts et desserts lactés de lait entier -> Importations vers IAA | -1
340 | 0 | 0 | aggregation | 556 | Yaourts et desserts lactés de lait entier -> Ménages | -1 | 559 | Yaourts et desserts lactés de lait entier -> Restauration hors foyer | -1 | 565 | Yaourts et desserts lactés de lait entier -> Ménages et RHF | 1
341 | 0 | 0 | aggregation | 567 | Yaourts et desserts lactés de lait écrémé -> Consommation finale | 1 | 568 | Yaourts et desserts lactés de lait écrémé -> Alimentation humaine | -1
342 | 0 | 0 | aggregation | 568 | Yaourts et desserts lactés de lait écrémé -> Alimentation humaine | 1 | 569 | Yaourts et desserts lactés de lait écrémé -> Ménages | -1 | 572 | Yaourts et desserts lactés de lait écrémé -> Restauration hors foyer | -1 | 575 | Yaourts et desserts lactés de lait écrémé -> Industries agroalimentaires | -1
343 | 0 | 0 | aggregation | 575 | Yaourts et desserts lactés de lait écrémé -> Industries agroalimentaires | 1 | 576 | Yaourts et desserts lactés de lait écrémé -> Fabrications vers IAA | -1 | 577 | Yaourts et desserts lactés de lait écrémé -> Importations vers IAA | -1
344 | 0 | 0 | aggregation | 569 | Yaourts et desserts lactés de lait écrémé -> Ménages | -1 | 572 | Yaourts et desserts lactés de lait écrémé -> Restauration hors foyer | -1 | 578 | Yaourts et desserts lactés de lait écrémé -> Ménages et RHF | 1
345 | 0 | 0 | aggregation | 580 | Caséines -> Consommation finale | 1 | 581 | Caséines -> Alimentation humaine | -1
346 | 0 | 0 | aggregation | 581 | Caséines -> Alimentation humaine | 1 | 582 | Caséines -> Industries agroalimentaires | -1
347 | 0 | 0 | aggregation | 582 | Caséines -> Industries agroalimentaires | 1 | 583 | Caséines -> Fabrications vers IAA | -1 | 584 | Caséines -> Importations vers IAA | -1
348 | 0 | 0 | aggregation | 586 | Lactose -> Consommation finale | 1 | 587 | Lactose -> Alimentation humaine | -1
349 | 0 | 0 | aggregation | 587 | Lactose -> Alimentation humaine | 1 | 588 | Lactose -> Industries agroalimentaires | -1
350 | 0 | 0 | aggregation | 588 | Lactose -> Industries agroalimentaires | 1 | 589 | Lactose -> Fabrications vers IAA | -1 | 590 | Lactose -> Importations vers IAA | -1
351 | 0 | 0 | aggregation | 218 | Crème intermédiaire -> Conditionnement du lait | -1 | 231 | Lait écrémé -> Conditionnement du lait | -1 | 592 | Lait et crème -> Conditionnement du lait | 1
352 | 0 | 0 | aggregation | 592 | Lait et crème -> Conditionnement du lait | 1 | 593 | Lait et crème -> Conditionnement du lait entier | -1 | 594 | Lait et crème -> Conditionnement du lait écrémé | -1 | 595 | Lait et crème -> Conditionnement du lait demi-écrémé | -1
353 | 0 | 0 | aggregation | 219 | Crème intermédiaire -> Conditionnement du lait entier | -1 | 232 | Lait écrémé -> Conditionnement du lait entier | -1 | 593 | Lait et crème -> Conditionnement du lait entier | 1
354 | 0 | 0 | aggregation | 233 | Lait écrémé -> Conditionnement du lait écrémé | -1 | 594 | Lait et crème -> Conditionnement du lait écrémé | 1
355 | 0 | 0 | aggregation | 220 | Crème intermédiaire -> Conditionnement du lait demi-écrémé | -1 | 234 | Lait écrémé -> Conditionnement du lait demi-écrémé | -1 | 595 | Lait et crème -> Conditionnement du lait demi-écrémé | 1
356 | 0 | 0 | aggregation | 221 | Crème intermédiaire -> Fabrication de beurre | -1 | 596 | Lait et crème -> Fabrication de beurre | 1
357 | 0 | 0 | aggregation | 222 | Crème intermédiaire -> Fabrication de crème conditionnée | -1 | 235 | Lait écrémé -> Fabrication de crème conditionnée | -1 | 597 | Lait et crème -> Fabrication de crème conditionnée | 1
358 | 0 | 0 | aggregation | 597 | Lait et crème -> Fabrication de crème conditionnée | 1 | 598 | Lait et crème -> Fabrication de crème conditionnée riche en graisse | -1 | 599 | Lait et crème -> Fabrication de crème conditionnée légère | -1
359 | 0 | 0 | aggregation | 223 | Crème intermédiaire -> Fabrication de crème conditionnée riche en graisse | -1 | 236 | Lait écrémé -> Fabrication de crème conditionnée riche en graisse | -1 | 598 | Lait et crème -> Fabrication de crème conditionnée riche en graisse | 1
360 | 0 | 0 | aggregation | 224 | Crème intermédiaire -> Fabrication de crème conditionnée légère | -1 | 237 | Lait écrémé -> Fabrication de crème conditionnée légère | -1 | 599 | Lait et crème -> Fabrication de crème conditionnée légère | 1
361 | 0 | 0 | aggregation | 238 | Lait écrémé -> Fabrication de fromages | -1 | 600 | Lait et crème -> Fabrication de fromages | 1
362 | 0 | 0 | aggregation | 600 | Lait et crème -> Fabrication de fromages | 1 | 601 | Lait et crème -> Fabrication de fromages de vache | -1
363 | 0 | 0 | aggregation | 239 | Lait écrémé -> Fabrication de fromages de vache | -1 | 601 | Lait et crème -> Fabrication de fromages de vache | 1
364 | 0 | 0 | aggregation | 601 | Lait et crème -> Fabrication de fromages de vache | 1 | 602 | Lait et crème -> Fabrication de fromages de vache frais | -1
365 | 0 | 0 | aggregation | 240 | Lait écrémé -> Fabrication de fromages de vache frais | -1 | 602 | Lait et crème -> Fabrication de fromages de vache frais | 1
366 | 0 | 0 | aggregation | 602 | Lait et crème -> Fabrication de fromages de vache frais | 1 | 603 | Lait et crème -> Fabrication de fromages de vache frais écrémés | -1
367 | 0 | 0 | aggregation | 241 | Lait écrémé -> Fabrication de fromages de vache frais écrémés | -1 | 603 | Lait et crème -> Fabrication de fromages de vache frais écrémés | 1
368 | 0 | 0 | aggregation | 242 | Lait écrémé -> Fabrication de poudres de lait | -1 | 604 | Lait et crème -> Fabrication de poudres de lait | 1
369 | 0 | 0 | aggregation | 604 | Lait et crème -> Fabrication de poudres de lait | 1 | 605 | Lait et crème -> Fabrication de poudre de lait écrémé | -1
370 | 0 | 0 | aggregation | 243 | Lait écrémé -> Fabrication de poudre de lait écrémé | -1 | 605 | Lait et crème -> Fabrication de poudre de lait écrémé | 1
371 | 0 | 0 | aggregation | 244 | Lait écrémé -> Fabrication de yaourts et desserts lactés | -1 | 606 | Lait et crème -> Fabrication de yaourts et desserts lactés | 1
372 | 0 | 0 | aggregation | 606 | Lait et crème -> Fabrication de yaourts et desserts lactés | 1 | 607 | Lait et crème -> Fabrication de yaourts et desserts lactes de lait écrémé | -1
373 | 0 | 0 | aggregation | 245 | Lait écrémé -> Fabrication de yaourts et desserts lactes de lait écrémé | -1 | 607 | Lait et crème -> Fabrication de yaourts et desserts lactes de lait écrémé | 1
374 | 0 | 0 | aggregation | 246 | Lait écrémé -> Fabrication de caséines | -1 | 608 | Lait et crème -> Fabrication de caséines | 1
375 | 0 | 0 | aggregation | 166 | Lait conditionné -> Consommation finale | -1 | 225 | Crème intermédiaire -> Consommation finale | -1 | 269 | Crème conditionnée -> Consommation finale | -1 | 609 | Lait et crème -> Consommation finale | 1
376 | 0 | 0 | aggregation | 609 | Lait et crème -> Consommation finale | 1 | 610 | Lait et crème -> Alimentation humaine | -1
377 | 0 | 0 | aggregation | 167 | Lait conditionné -> Alimentation humaine | -1 | 226 | Crème intermédiaire -> Alimentation humaine | -1 | 270 | Crème conditionnée -> Alimentation humaine | -1 | 610 | Lait et crème -> Alimentation humaine | 1
378 | 0 | 0 | aggregation | 610 | Lait et crème -> Alimentation humaine | 1 | 611 | Lait et crème -> Ménages | -1 | 614 | Lait et crème -> Restauration hors foyer | -1 | 617 | Lait et crème -> Industries agroalimentaires | -1
379 | 0 | 0 | aggregation | 168 | Lait conditionné -> Ménages | -1 | 271 | Crème conditionnée -> Ménages | -1 | 611 | Lait et crème -> Ménages | 1
380 | 0 | 0 | aggregation | 169 | Lait conditionné -> Fabrications vers ménages | -1 | 272 | Crème conditionnée -> Fabrications vers ménages | -1 | 612 | Lait et crème -> Fabrications vers ménages | 1
381 | 0 | 0 | aggregation | 170 | Lait conditionné -> Importations vers ménages | -1 | 273 | Crème conditionnée -> Importations vers ménages | -1 | 613 | Lait et crème -> Importations vers ménages | 1
382 | 0 | 0 | aggregation | 171 | Lait conditionné -> Restauration hors foyer | -1 | 274 | Crème conditionnée -> Restauration hors foyer | -1 | 614 | Lait et crème -> Restauration hors foyer | 1
383 | 0 | 0 | aggregation | 172 | Lait conditionné -> Fabrications vers RHF | -1 | 275 | Crème conditionnée -> Fabrications vers RHF | -1 | 615 | Lait et crème -> Fabrications vers RHF | 1
384 | 0 | 0 | aggregation | 173 | Lait conditionné -> Importations vers RHF | -1 | 276 | Crème conditionnée -> Importations vers RHF | -1 | 616 | Lait et crème -> Importations vers RHF | 1
385 | 0 | 0 | aggregation | 174 | Lait conditionné -> Industries agroalimentaires | -1 | 227 | Crème intermédiaire -> Industries agroalimentaires | -1 | 277 | Crème conditionnée -> Industries agroalimentaires | -1 | 617 | Lait et crème -> Industries agroalimentaires | 1
386 | 0 | 0 | aggregation | 617 | Lait et crème -> Industries agroalimentaires | 1 | 618 | Lait et crème -> Fabrications vers IAA | -1 | 619 | Lait et crème -> Importations vers IAA | -1
387 | 0 | 0 | aggregation | 175 | Lait conditionné -> Fabrications vers IAA | -1 | 228 | Crème intermédiaire -> Fabrications vers IAA | -1 | 278 | Crème conditionnée -> Fabrications vers IAA | -1 | 618 | Lait et crème -> Fabrications vers IAA | 1
388 | 0 | 0 | aggregation | 176 | Lait conditionné -> Importations vers IAA | -1 | 229 | Crème intermédiaire -> Importations vers IAA | -1 | 279 | Crème conditionnée -> Importations vers IAA | -1 | 619 | Lait et crème -> Importations vers IAA | 1
389 | 0 | 0 | aggregation | 177 | Lait conditionné -> Ménages et RHF | -1 | 280 | Crème conditionnée -> Ménages et RHF | -1 | 620 | Lait et crème -> Ménages et RHF | 1
390 | 0 | 0 | aggregation | 611 | Lait et crème -> Ménages | -1 | 614 | Lait et crème -> Restauration hors foyer | -1 | 620 | Lait et crème -> Ménages et RHF | 1
391 | 0 | 0 | aggregation | 178 | Lait conditionné -> Echanges | -1 | 230 | Crème intermédiaire -> Echanges | -1 | 281 | Crème conditionnée -> Echanges | -1 | 621 | Lait et crème -> Echanges | 1
392 | 0 | 0 | aggregation | 308 | Fromages -> Fabrication de fromages | -1 | 622 | Beurre et fromages -> Fabrication de fromages | 1
393 | 0 | 0 | aggregation | 622 | Beurre et fromages -> Fabrication de fromages | 1 | 623 | Beurre et fromages -> Fabrication de fromages fondus | -1
394 | 0 | 0 | aggregation | 309 | Fromages -> Fabrication de fromages fondus | -1 | 623 | Beurre et fromages -> Fabrication de fromages fondus | 1
395 | 0 | 0 | aggregation | 247 | Beurre -> Consommation finale | -1 | 310 | Fromages -> Consommation finale | -1 | 624 | Beurre et fromages -> Consommation finale | 1
396 | 0 | 0 | aggregation | 624 | Beurre et fromages -> Consommation finale | 1 | 625 | Beurre et fromages -> Alimentation humaine | -1
397 | 0 | 0 | aggregation | 248 | Beurre -> Alimentation humaine | -1 | 311 | Fromages -> Alimentation humaine | -1 | 625 | Beurre et fromages -> Alimentation humaine | 1
398 | 0 | 0 | aggregation | 625 | Beurre et fromages -> Alimentation humaine | 1 | 626 | Beurre et fromages -> Ménages | -1 | 629 | Beurre et fromages -> Restauration hors foyer | -1 | 632 | Beurre et fromages -> Industries agroalimentaires | -1
399 | 0 | 0 | aggregation | 249 | Beurre -> Ménages | -1 | 312 | Fromages -> Ménages | -1 | 626 | Beurre et fromages -> Ménages | 1
400 | 0 | 0 | aggregation | 250 | Beurre -> Fabrications vers ménages | -1 | 313 | Fromages -> Fabrications vers ménages | -1 | 627 | Beurre et fromages -> Fabrications vers ménages | 1
401 | 0 | 0 | aggregation | 251 | Beurre -> Importations vers ménages | -1 | 314 | Fromages -> Importations vers ménages | -1 | 628 | Beurre et fromages -> Importations vers ménages | 1
402 | 0 | 0 | aggregation | 252 | Beurre -> Restauration hors foyer | -1 | 315 | Fromages -> Restauration hors foyer | -1 | 629 | Beurre et fromages -> Restauration hors foyer | 1
403 | 0 | 0 | aggregation | 253 | Beurre -> Fabrications vers RHF | -1 | 316 | Fromages -> Fabrications vers RHF | -1 | 630 | Beurre et fromages -> Fabrications vers RHF | 1
404 | 0 | 0 | aggregation | 254 | Beurre -> Importations vers RHF | -1 | 317 | Fromages -> Importations vers RHF | -1 | 631 | Beurre et fromages -> Importations vers RHF | 1
405 | 0 | 0 | aggregation | 255 | Beurre -> Industries agroalimentaires | -1 | 318 | Fromages -> Industries agroalimentaires | -1 | 632 | Beurre et fromages -> Industries agroalimentaires | 1
406 | 0 | 0 | aggregation | 632 | Beurre et fromages -> Industries agroalimentaires | 1 | 633 | Beurre et fromages -> Fabrications vers IAA | -1 | 634 | Beurre et fromages -> Importations vers IAA | -1
407 | 0 | 0 | aggregation | 256 | Beurre -> Fabrications vers IAA | -1 | 319 | Fromages -> Fabrications vers IAA | -1 | 633 | Beurre et fromages -> Fabrications vers IAA | 1
408 | 0 | 0 | aggregation | 257 | Beurre -> Importations vers IAA | -1 | 320 | Fromages -> Importations vers IAA | -1 | 634 | Beurre et fromages -> Importations vers IAA | 1
409 | 0 | 0 | aggregation | 258 | Beurre -> Ménages et RHF | -1 | 321 | Fromages -> Ménages et RHF | -1 | 635 | Beurre et fromages -> Ménages et RHF | 1
410 | 0 | 0 | aggregation | 626 | Beurre et fromages -> Ménages | -1 | 629 | Beurre et fromages -> Restauration hors foyer | -1 | 635 | Beurre et fromages -> Ménages et RHF | 1
411 | 0 | 0 | aggregation | 259 | Beurre -> Echanges | -1 | 322 | Fromages -> Echanges | -1 | 636 | Beurre et fromages -> Echanges | 1
412 | 0 | 0 | products | 0 | Collecte de lait cru -> Lait cru | 1 | 1 | Echanges -> Lait cru | 1 | 144 | Lait cru -> Écremage du lait | -1 | 147 | Lait cru -> Fabrication de fromages de vache non frais | -1 | 149 | Lait cru -> Fabrication de fromages de vache frais entiers | -1 | 150 | Lait cru -> Fabrication de lait concentré intermédiaire | -1 | 152 | Lait cru -> Fabrication de yaourts et desserts lactes de lait entier | -1 | 155 | Lait cru -> Ménages | -1 | 156 | Lait cru -> Fabrications vers ménages | -1 | 157 | Lait cru -> Importations vers ménages | -1 | 158 | Lait cru -> Restauration hors foyer | -1 | 159 | Lait cru -> Fabrications vers RHF | -1 | 160 | Lait cru -> Importations vers RHF | -1 | 162 | Lait cru -> Fabrications vers IAA | -1 | 163 | Lait cru -> Importations vers IAA | -1 | 165 | Lait cru -> Echanges | -1
413 | 0 | 0 | products | 3 | Conditionnement du lait entier -> Lait conditionné | 1 | 4 | Conditionnement du lait écrémé -> Lait conditionné | 1 | 5 | Conditionnement du lait demi-écrémé -> Lait conditionné | 1 | 6 | Echanges -> Lait conditionné | 1 | 168 | Lait conditionné -> Ménages | -1 | 169 | Lait conditionné -> Fabrications vers ménages | -1 | 170 | Lait conditionné -> Importations vers ménages | -1 | 171 | Lait conditionné -> Restauration hors foyer | -1 | 172 | Lait conditionné -> Fabrications vers RHF | -1 | 173 | Lait conditionné -> Importations vers RHF | -1 | 175 | Lait conditionné -> Fabrications vers IAA | -1 | 176 | Lait conditionné -> Importations vers IAA | -1 | 178 | Lait conditionné -> Echanges | -1
414 | 0 | 0 | products | 8 | Conditionnement du lait entier -> Lait entier conditionné | 1 | 9 | Echanges -> Lait entier conditionné | 1 | 181 | Lait entier conditionné -> Ménages | -1 | 182 | Lait entier conditionné -> Fabrications vers ménages | -1 | 183 | Lait entier conditionné -> Importations vers ménages | -1 | 184 | Lait entier conditionné -> Restauration hors foyer | -1 | 185 | Lait entier conditionné -> Fabrications vers RHF | -1 | 186 | Lait entier conditionné -> Importations vers RHF | -1 | 188 | Lait entier conditionné -> Fabrications vers IAA | -1 | 189 | Lait entier conditionné -> Importations vers IAA | -1 | 191 | Lait entier conditionné -> Echanges | -1
415 | 0 | 0 | products | 11 | Conditionnement du lait écrémé -> Lait écrémé conditionné | 1 | 12 | Echanges -> Lait écrémé conditionné | 1 | 194 | Lait écrémé conditionné -> Ménages | -1 | 195 | Lait écrémé conditionné -> Fabrications vers ménages | -1 | 196 | Lait écrémé conditionné -> Importations vers ménages | -1 | 197 | Lait écrémé conditionné -> Restauration hors foyer | -1 | 198 | Lait écrémé conditionné -> Fabrications vers RHF | -1 | 199 | Lait écrémé conditionné -> Importations vers RHF | -1 | 201 | Lait écrémé conditionné -> Fabrications vers IAA | -1 | 202 | Lait écrémé conditionné -> Importations vers IAA | -1 | 204 | Lait écrémé conditionné -> Echanges | -1
416 | 0 | 0 | products | 14 | Conditionnement du lait demi-écrémé -> Lait demi-écrémé conditionné | 1 | 15 | Echanges -> Lait demi-écrémé conditionné | 1 | 207 | Lait demi-écrémé conditionné -> Ménages | -1 | 208 | Lait demi-écrémé conditionné -> Fabrications vers ménages | -1 | 209 | Lait demi-écrémé conditionné -> Importations vers ménages | -1 | 210 | Lait demi-écrémé conditionné -> Restauration hors foyer | -1 | 211 | Lait demi-écrémé conditionné -> Fabrications vers RHF | -1 | 212 | Lait demi-écrémé conditionné -> Importations vers RHF | -1 | 214 | Lait demi-écrémé conditionné -> Fabrications vers IAA | -1 | 215 | Lait demi-écrémé conditionné -> Importations vers IAA | -1 | 217 | Lait demi-écrémé conditionné -> Echanges | -1
417 | 0 | 0 | products | 16 | Écremage du lait -> Crème intermédiaire | 1 | 17 | Écremage du lactosérum -> Crème intermédiaire | 1 | 18 | Echanges -> Crème intermédiaire | 1 | 219 | Crème intermédiaire -> Conditionnement du lait entier | -1 | 220 | Crème intermédiaire -> Conditionnement du lait demi-écrémé | -1 | 221 | Crème intermédiaire -> Fabrication de beurre | -1 | 223 | Crème intermédiaire -> Fabrication de crème conditionnée riche en graisse | -1 | 224 | Crème intermédiaire -> Fabrication de crème conditionnée légère | -1 | 228 | Crème intermédiaire -> Fabrications vers IAA | -1 | 229 | Crème intermédiaire -> Importations vers IAA | -1 | 230 | Crème intermédiaire -> Echanges | -1
418 | 0 | 0 | products | 19 | Écremage du lait -> Lait écrémé | 1 | 232 | Lait écrémé -> Conditionnement du lait entier | -1 | 233 | Lait écrémé -> Conditionnement du lait écrémé | -1 | 234 | Lait écrémé -> Conditionnement du lait demi-écrémé | -1 | 236 | Lait écrémé -> Fabrication de crème conditionnée riche en graisse | -1 | 237 | Lait écrémé -> Fabrication de crème conditionnée légère | -1 | 241 | Lait écrémé -> Fabrication de fromages de vache frais écrémés | -1 | 243 | Lait écrémé -> Fabrication de poudre de lait écrémé | -1 | 245 | Lait écrémé -> Fabrication de yaourts et desserts lactes de lait écrémé | -1 | 246 | Lait écrémé -> Fabrication de caséines | -1
419 | 0 | 0 | products | 20 | Fabrication de beurre -> Beurre | 1 | 21 | Echanges -> Beurre | 1 | 249 | Beurre -> Ménages | -1 | 250 | Beurre -> Fabrications vers ménages | -1 | 251 | Beurre -> Importations vers ménages | -1 | 252 | Beurre -> Restauration hors foyer | -1 | 253 | Beurre -> Fabrications vers RHF | -1 | 254 | Beurre -> Importations vers RHF | -1 | 256 | Beurre -> Fabrications vers IAA | -1 | 257 | Beurre -> Importations vers IAA | -1 | 259 | Beurre -> Echanges | -1
420 | 0 | 0 | products | 22 | Fabrication de beurre -> Babeurre | 1 | 260 | Babeurre -> Fabrication de poudre de babeurre | -1 | 262 | Babeurre -> Alimentation animale | -1
421 | 0 | 0 | products | 23 | Fabrication de poudre de babeurre -> Poudre de babeurre | 1 | 266 | Poudre de babeurre -> Fabrications vers IAA | -1 | 267 | Poudre de babeurre -> Importations vers IAA | -1 | 268 | Poudre de babeurre -> Alimentation animale | -1
422 | 0 | 0 | products | 25 | Fabrication de crème conditionnée riche en graisse -> Crème conditionnée | 1 | 26 | Fabrication de crème conditionnée légère -> Crème conditionnée | 1 | 27 | Echanges -> Crème conditionnée | 1 | 271 | Crème conditionnée -> Ménages | -1 | 272 | Crème conditionnée -> Fabrications vers ménages | -1 | 273 | Crème conditionnée -> Importations vers ménages | -1 | 274 | Crème conditionnée -> Restauration hors foyer | -1 | 275 | Crème conditionnée -> Fabrications vers RHF | -1 | 276 | Crème conditionnée -> Importations vers RHF | -1 | 278 | Crème conditionnée -> Fabrications vers IAA | -1 | 279 | Crème conditionnée -> Importations vers IAA | -1 | 281 | Crème conditionnée -> Echanges | -1
423 | 0 | 0 | products | 29 | Fabrication de crème conditionnée riche en graisse -> Crème riche conditionnée | 1 | 30 | Echanges -> Crème riche conditionnée | 1 | 284 | Crème riche conditionnée -> Ménages | -1 | 285 | Crème riche conditionnée -> Fabrications vers ménages | -1 | 286 | Crème riche conditionnée -> Importations vers ménages | -1 | 287 | Crème riche conditionnée -> Restauration hors foyer | -1 | 288 | Crème riche conditionnée -> Fabrications vers RHF | -1 | 289 | Crème riche conditionnée -> Importations vers RHF | -1 | 291 | Crème riche conditionnée -> Fabrications vers IAA | -1 | 292 | Crème riche conditionnée -> Importations vers IAA | -1 | 294 | Crème riche conditionnée -> Echanges | -1
424 | 0 | 0 | products | 32 | Fabrication de crème conditionnée légère -> Crème légère conditionnée | 1 | 33 | Echanges -> Crème légère conditionnée | 1 | 297 | Crème légère conditionnée -> Ménages | -1 | 298 | Crème légère conditionnée -> Fabrications vers ménages | -1 | 299 | Crème légère conditionnée -> Importations vers ménages | -1 | 300 | Crème légère conditionnée -> Restauration hors foyer | -1 | 301 | Crème légère conditionnée -> Fabrications vers RHF | -1 | 302 | Crème légère conditionnée -> Importations vers RHF | -1 | 304 | Crème légère conditionnée -> Fabrications vers IAA | -1 | 305 | Crème légère conditionnée -> Importations vers IAA | -1 | 307 | Crème légère conditionnée -> Echanges | -1
425 | 0 | 0 | products | 36 | Fabrication de fromages de vache non frais -> Fromages | 1 | 38 | Fabrication de fromages de vache frais entiers -> Fromages | 1 | 39 | Fabrication de fromages de vache frais écrémés -> Fromages | 1 | 40 | Fabrication de fromages fondus -> Fromages | 1 | 41 | Echanges -> Fromages | 1 | 309 | Fromages -> Fabrication de fromages fondus | -1 | 312 | Fromages -> Ménages | -1 | 313 | Fromages -> Fabrications vers ménages | -1 | 314 | Fromages -> Importations vers ménages | -1 | 315 | Fromages -> Restauration hors foyer | -1 | 316 | Fromages -> Fabrications vers RHF | -1 | 317 | Fromages -> Importations vers RHF | -1 | 319 | Fromages -> Fabrications vers IAA | -1 | 320 | Fromages -> Importations vers IAA | -1 | 322 | Fromages -> Echanges | -1
426 | 0 | 0 | products | 44 | Fabrication de fromages de vache non frais -> Fromages de vache | 1 | 46 | Fabrication de fromages de vache frais entiers -> Fromages de vache | 1 | 47 | Fabrication de fromages de vache frais écrémés -> Fromages de vache | 1 | 48 | Echanges -> Fromages de vache | 1 | 324 | Fromages de vache -> Fabrication de fromages fondus | -1 | 327 | Fromages de vache -> Ménages | -1 | 328 | Fromages de vache -> Fabrications vers ménages | -1 | 329 | Fromages de vache -> Importations vers ménages | -1 | 330 | Fromages de vache -> Restauration hors foyer | -1 | 331 | Fromages de vache -> Fabrications vers RHF | -1 | 332 | Fromages de vache -> Importations vers RHF | -1 | 334 | Fromages de vache -> Fabrications vers IAA | -1 | 335 | Fromages de vache -> Importations vers IAA | -1 | 337 | Fromages de vache -> Echanges | -1
427 | 0 | 0 | products | 51 | Fabrication de fromages de vache non frais -> Fromages de vache à pâte filée | 1 | 52 | Echanges -> Fromages de vache à pâte filée | 1 | 339 | Fromages de vache à pâte filée -> Fabrication de fromages fondus | -1 | 342 | Fromages de vache à pâte filée -> Ménages | -1 | 343 | Fromages de vache à pâte filée -> Fabrications vers ménages | -1 | 344 | Fromages de vache à pâte filée -> Importations vers ménages | -1 | 345 | Fromages de vache à pâte filée -> Restauration hors foyer | -1 | 346 | Fromages de vache à pâte filée -> Fabrications vers RHF | -1 | 347 | Fromages de vache à pâte filée -> Importations vers RHF | -1 | 349 | Fromages de vache à pâte filée -> Fabrications vers IAA | -1 | 350 | Fromages de vache à pâte filée -> Importations vers IAA | -1 | 352 | Fromages de vache à pâte filée -> Echanges | -1
428 | 0 | 0 | products | 55 | Fabrication de fromages de vache non frais -> Fromages de vache à pâte molle | 1 | 56 | Echanges -> Fromages de vache à pâte molle | 1 | 354 | Fromages de vache à pâte molle -> Fabrication de fromages fondus | -1 | 357 | Fromages de vache à pâte molle -> Ménages | -1 | 358 | Fromages de vache à pâte molle -> Fabrications vers ménages | -1 | 359 | Fromages de vache à pâte molle -> Importations vers ménages | -1 | 360 | Fromages de vache à pâte molle -> Restauration hors foyer | -1 | 361 | Fromages de vache à pâte molle -> Fabrications vers RHF | -1 | 362 | Fromages de vache à pâte molle -> Importations vers RHF | -1 | 364 | Fromages de vache à pâte molle -> Fabrications vers IAA | -1 | 365 | Fromages de vache à pâte molle -> Importations vers IAA | -1 | 367 | Fromages de vache à pâte molle -> Echanges | -1
429 | 0 | 0 | products | 59 | Fabrication de fromages de vache non frais -> Fromages de vache à pâte persillée | 1 | 60 | Echanges -> Fromages de vache à pâte persillée | 1 | 369 | Fromages de vache à pâte persillée -> Fabrication de fromages fondus | -1 | 372 | Fromages de vache à pâte persillée -> Ménages | -1 | 373 | Fromages de vache à pâte persillée -> Fabrications vers ménages | -1 | 374 | Fromages de vache à pâte persillée -> Importations vers ménages | -1 | 375 | Fromages de vache à pâte persillée -> Restauration hors foyer | -1 | 376 | Fromages de vache à pâte persillée -> Fabrications vers RHF | -1 | 377 | Fromages de vache à pâte persillée -> Importations vers RHF | -1 | 379 | Fromages de vache à pâte persillée -> Fabrications vers IAA | -1 | 380 | Fromages de vache à pâte persillée -> Importations vers IAA | -1 | 382 | Fromages de vache à pâte persillée -> Echanges | -1
430 | 0 | 0 | products | 64 | Fabrication de fromages de vache frais entiers -> Fromages de vache frais | 1 | 65 | Fabrication de fromages de vache frais écrémés -> Fromages de vache frais | 1 | 66 | Echanges -> Fromages de vache frais | 1 | 384 | Fromages de vache frais -> Fabrication de fromages fondus | -1 | 387 | Fromages de vache frais -> Ménages | -1 | 388 | Fromages de vache frais -> Fabrications vers ménages | -1 | 389 | Fromages de vache frais -> Importations vers ménages | -1 | 390 | Fromages de vache frais -> Restauration hors foyer | -1 | 391 | Fromages de vache frais -> Fabrications vers RHF | -1 | 392 | Fromages de vache frais -> Importations vers RHF | -1 | 394 | Fromages de vache frais -> Fabrications vers IAA | -1 | 395 | Fromages de vache frais -> Importations vers IAA | -1 | 397 | Fromages de vache frais -> Echanges | -1
431 | 0 | 0 | products | 70 | Fabrication de fromages de vache frais entiers -> Fromages de vache frais entiers | 1 | 71 | Echanges -> Fromages de vache frais entiers | 1 | 399 | Fromages de vache frais entiers -> Fabrication de fromages fondus | -1 | 402 | Fromages de vache frais entiers -> Ménages | -1 | 403 | Fromages de vache frais entiers -> Fabrications vers ménages | -1 | 404 | Fromages de vache frais entiers -> Importations vers ménages | -1 | 405 | Fromages de vache frais entiers -> Restauration hors foyer | -1 | 406 | Fromages de vache frais entiers -> Fabrications vers RHF | -1 | 407 | Fromages de vache frais entiers -> Importations vers RHF | -1 | 409 | Fromages de vache frais entiers -> Fabrications vers IAA | -1 | 410 | Fromages de vache frais entiers -> Importations vers IAA | -1 | 412 | Fromages de vache frais entiers -> Echanges | -1
432 | 0 | 0 | products | 75 | Fabrication de fromages de vache frais écrémés -> Fromages de vache frais écrémés | 1 | 76 | Echanges -> Fromages de vache frais écrémés | 1 | 414 | Fromages de vache frais écrémés -> Fabrication de fromages fondus | -1 | 417 | Fromages de vache frais écrémés -> Ménages | -1 | 418 | Fromages de vache frais écrémés -> Fabrications vers ménages | -1 | 419 | Fromages de vache frais écrémés -> Importations vers ménages | -1 | 420 | Fromages de vache frais écrémés -> Restauration hors foyer | -1 | 421 | Fromages de vache frais écrémés -> Fabrications vers RHF | -1 | 422 | Fromages de vache frais écrémés -> Importations vers RHF | -1 | 424 | Fromages de vache frais écrémés -> Fabrications vers IAA | -1 | 425 | Fromages de vache frais écrémés -> Importations vers IAA | -1 | 427 | Fromages de vache frais écrémés -> Echanges | -1
433 | 0 | 0 | products | 79 | Fabrication de fromages de vache non frais -> Fromages de vache à PPC | 1 | 80 | Echanges -> Fromages de vache à PPC | 1 | 429 | Fromages de vache à PPC -> Fabrication de fromages fondus | -1 | 432 | Fromages de vache à PPC -> Ménages | -1 | 433 | Fromages de vache à PPC -> Fabrications vers ménages | -1 | 434 | Fromages de vache à PPC -> Importations vers ménages | -1 | 435 | Fromages de vache à PPC -> Restauration hors foyer | -1 | 436 | Fromages de vache à PPC -> Fabrications vers RHF | -1 | 437 | Fromages de vache à PPC -> Importations vers RHF | -1 | 439 | Fromages de vache à PPC -> Fabrications vers IAA | -1 | 440 | Fromages de vache à PPC -> Importations vers IAA | -1 | 442 | Fromages de vache à PPC -> Echanges | -1
434 | 0 | 0 | products | 83 | Fabrication de fromages de vache non frais -> Fromages de vache à PPNC | 1 | 84 | Echanges -> Fromages de vache à PPNC | 1 | 444 | Fromages de vache à PPNC -> Fabrication de fromages fondus | -1 | 447 | Fromages de vache à PPNC -> Ménages | -1 | 448 | Fromages de vache à PPNC -> Fabrications vers ménages | -1 | 449 | Fromages de vache à PPNC -> Importations vers ménages | -1 | 450 | Fromages de vache à PPNC -> Restauration hors foyer | -1 | 451 | Fromages de vache à PPNC -> Fabrications vers RHF | -1 | 452 | Fromages de vache à PPNC -> Importations vers RHF | -1 | 454 | Fromages de vache à PPNC -> Fabrications vers IAA | -1 | 455 | Fromages de vache à PPNC -> Importations vers IAA | -1 | 457 | Fromages de vache à PPNC -> Echanges | -1
435 | 0 | 0 | products | 86 | Fabrication de fromages fondus -> Fromages indéterminés fondus | 1 | 87 | Echanges -> Fromages indéterminés fondus | 1 | 460 | Fromages indéterminés fondus -> Ménages | -1 | 461 | Fromages indéterminés fondus -> Fabrications vers ménages | -1 | 462 | Fromages indéterminés fondus -> Importations vers ménages | -1 | 463 | Fromages indéterminés fondus -> Restauration hors foyer | -1 | 464 | Fromages indéterminés fondus -> Fabrications vers RHF | -1 | 465 | Fromages indéterminés fondus -> Importations vers RHF | -1 | 467 | Fromages indéterminés fondus -> Fabrications vers IAA | -1 | 468 | Fromages indéterminés fondus -> Importations vers IAA | -1 | 470 | Fromages indéterminés fondus -> Echanges | -1
436 | 0 | 0 | products | 90 | Fabrication de fromages de vache non frais -> Lactosérum | 1 | 92 | Fabrication de fromages de vache frais entiers -> Lactosérum | 1 | 93 | Fabrication de fromages de vache frais écrémés -> Lactosérum | 1 | 94 | Echanges -> Lactosérum | 1 | 471 | Lactosérum -> Écremage du lactosérum | -1 | 473 | Lactosérum -> Alimentation animale | -1 | 474 | Lactosérum -> Echanges | -1
437 | 0 | 0 | products | 95 | Écremage du lactosérum -> Lactosérum écrémé | 1 | 475 | Lactosérum écrémé -> Fabrication de poudre de lactosérum | -1 | 476 | Lactosérum écrémé -> Fabrication de lactose | -1
438 | 0 | 0 | products | 96 | Fabrication de poudre de lactosérum -> Poudre de lactosérum | 1 | 97 | Echanges -> Poudre de lactosérum | 1 | 480 | Poudre de lactosérum -> Fabrications vers IAA | -1 | 481 | Poudre de lactosérum -> Importations vers IAA | -1 | 482 | Poudre de lactosérum -> Alimentation animale | -1 | 483 | Poudre de lactosérum -> Echanges | -1
439 | 0 | 0 | products | 99 | Fabrication de poudre de lait entier -> Poudres de lait | 1 | 100 | Fabrication de poudre de lait écrémé -> Poudres de lait | 1 | 101 | Echanges -> Poudres de lait | 1 | 486 | Poudres de lait -> Ménages | -1 | 487 | Poudres de lait -> Fabrications vers ménages | -1 | 488 | Poudres de lait -> Importations vers ménages | -1 | 489 | Poudres de lait -> Restauration hors foyer | -1 | 490 | Poudres de lait -> Fabrications vers RHF | -1 | 491 | Poudres de lait -> Importations vers RHF | -1 | 493 | Poudres de lait -> Fabrications vers IAA | -1 | 494 | Poudres de lait -> Importations vers IAA | -1 | 495 | Poudres de lait -> Alimentation animale | -1 | 497 | Poudres de lait -> Echanges | -1
440 | 0 | 0 | products | 103 | Fabrication de poudre de lait entier -> Poudre de lait entier | 1 | 104 | Echanges -> Poudre de lait entier | 1 | 500 | Poudre de lait entier -> Ménages | -1 | 501 | Poudre de lait entier -> Fabrications vers ménages | -1 | 502 | Poudre de lait entier -> Importations vers ménages | -1 | 503 | Poudre de lait entier -> Restauration hors foyer | -1 | 504 | Poudre de lait entier -> Fabrications vers RHF | -1 | 505 | Poudre de lait entier -> Importations vers RHF | -1 | 507 | Poudre de lait entier -> Fabrications vers IAA | -1 | 508 | Poudre de lait entier -> Importations vers IAA | -1 | 510 | Poudre de lait entier -> Echanges | -1
441 | 0 | 0 | products | 106 | Fabrication de poudre de lait écrémé -> Poudre de lait écrémé | 1 | 107 | Echanges -> Poudre de lait écrémé | 1 | 513 | Poudre de lait écrémé -> Ménages | -1 | 514 | Poudre de lait écrémé -> Fabrications vers ménages | -1 | 515 | Poudre de lait écrémé -> Importations vers ménages | -1 | 516 | Poudre de lait écrémé -> Restauration hors foyer | -1 | 517 | Poudre de lait écrémé -> Fabrications vers RHF | -1 | 518 | Poudre de lait écrémé -> Importations vers RHF | -1 | 520 | Poudre de lait écrémé -> Fabrications vers IAA | -1 | 521 | Poudre de lait écrémé -> Importations vers IAA | -1 | 522 | Poudre de lait écrémé -> Alimentation animale | -1 | 524 | Poudre de lait écrémé -> Echanges | -1
442 | 0 | 0 | products | 108 | Fabrication de lait concentré intermédiaire -> Lait concentré intermédiaire | 1 | 526 | Lait concentré intermédiaire -> Fabrication de poudre de lait entier | -1 | 527 | Lait concentré intermédiaire -> Fabrication de lait concentré | -1
443 | 0 | 0 | products | 109 | Fabrication de lait concentré -> Lait concentré | 1 | 110 | Echanges -> Lait concentré | 1 | 530 | Lait concentré -> Ménages | -1 | 531 | Lait concentré -> Fabrications vers ménages | -1 | 532 | Lait concentré -> Importations vers ménages | -1 | 533 | Lait concentré -> Restauration hors foyer | -1 | 534 | Lait concentré -> Fabrications vers RHF | -1 | 535 | Lait concentré -> Importations vers RHF | -1 | 537 | Lait concentré -> Fabrications vers IAA | -1 | 538 | Lait concentré -> Importations vers IAA | -1 | 540 | Lait concentré -> Echanges | -1
444 | 0 | 0 | products | 112 | Fabrication de yaourts et desserts lactes de lait entier -> Yaourts et desserts lactés | 1 | 113 | Fabrication de yaourts et desserts lactes de lait écrémé -> Yaourts et desserts lactés | 1 | 114 | Echanges -> Yaourts et desserts lactés | 1 | 543 | Yaourts et desserts lactés -> Ménages | -1 | 544 | Yaourts et desserts lactés -> Fabrications vers ménages | -1 | 545 | Yaourts et desserts lactés -> Importations vers ménages | -1 | 546 | Yaourts et desserts lactés -> Restauration hors foyer | -1 | 547 | Yaourts et desserts lactés -> Fabrications vers RHF | -1 | 548 | Yaourts et desserts lactés -> Importations vers RHF | -1 | 550 | Yaourts et desserts lactés -> Fabrications vers IAA | -1 | 551 | Yaourts et desserts lactés -> Importations vers IAA | -1 | 553 | Yaourts et desserts lactés -> Echanges | -1
445 | 0 | 0 | products | 116 | Fabrication de yaourts et desserts lactes de lait entier -> Yaourts et desserts lactés de lait entier | 1 | 117 | Echanges -> Yaourts et desserts lactés de lait entier | 1 | 556 | Yaourts et desserts lactés de lait entier -> Ménages | -1 | 557 | Yaourts et desserts lactés de lait entier -> Fabrications vers ménages | -1 | 558 | Yaourts et desserts lactés de lait entier -> Importations vers ménages | -1 | 559 | Yaourts et desserts lactés de lait entier -> Restauration hors foyer | -1 | 560 | Yaourts et desserts lactés de lait entier -> Fabrications vers RHF | -1 | 561 | Yaourts et desserts lactés de lait entier -> Importations vers RHF | -1 | 563 | Yaourts et desserts lactés de lait entier -> Fabrications vers IAA | -1 | 564 | Yaourts et desserts lactés de lait entier -> Importations vers IAA | -1 | 566 | Yaourts et desserts lactés de lait entier -> Echanges | -1
446 | 0 | 0 | products | 119 | Fabrication de yaourts et desserts lactes de lait écrémé -> Yaourts et desserts lactés de lait écrémé | 1 | 120 | Echanges -> Yaourts et desserts lactés de lait écrémé | 1 | 569 | Yaourts et desserts lactés de lait écrémé -> Ménages | -1 | 570 | Yaourts et desserts lactés de lait écrémé -> Fabrications vers ménages | -1 | 571 | Yaourts et desserts lactés de lait écrémé -> Importations vers ménages | -1 | 572 | Yaourts et desserts lactés de lait écrémé -> Restauration hors foyer | -1 | 573 | Yaourts et desserts lactés de lait écrémé -> Fabrications vers RHF | -1 | 574 | Yaourts et desserts lactés de lait écrémé -> Importations vers RHF | -1 | 576 | Yaourts et desserts lactés de lait écrémé -> Fabrications vers IAA | -1 | 577 | Yaourts et desserts lactés de lait écrémé -> Importations vers IAA | -1 | 579 | Yaourts et desserts lactés de lait écrémé -> Echanges | -1
447 | 0 | 0 | products | 121 | Fabrication de caséines -> Caséines | 1 | 122 | Echanges -> Caséines | 1 | 583 | Caséines -> Fabrications vers IAA | -1 | 584 | Caséines -> Importations vers IAA | -1 | 585 | Caséines -> Echanges | -1
448 | 0 | 0 | products | 123 | Fabrication de lactose -> Lactose | 1 | 124 | Echanges -> Lactose | 1 | 589 | Lactose -> Fabrications vers IAA | -1 | 590 | Lactose -> Importations vers IAA | -1 | 591 | Lactose -> Echanges | -1
449 | 0 | 0 | products | 126 | Conditionnement du lait entier -> Lait et crème | 1 | 127 | Conditionnement du lait écrémé -> Lait et crème | 1 | 128 | Conditionnement du lait demi-écrémé -> Lait et crème | 1 | 129 | Écremage du lait -> Lait et crème | 1 | 131 | Fabrication de crème conditionnée riche en graisse -> Lait et crème | 1 | 132 | Fabrication de crème conditionnée légère -> Lait et crème | 1 | 133 | Écremage du lactosérum -> Lait et crème | 1 | 134 | Echanges -> Lait et crème | 1 | 593 | Lait et crème -> Conditionnement du lait entier | -1 | 594 | Lait et crème -> Conditionnement du lait écrémé | -1 | 595 | Lait et crème -> Conditionnement du lait demi-écrémé | -1 | 596 | Lait et crème -> Fabrication de beurre | -1 | 598 | Lait et crème -> Fabrication de crème conditionnée riche en graisse | -1 | 599 | Lait et crème -> Fabrication de crème conditionnée légère | -1 | 603 | Lait et crème -> Fabrication de fromages de vache frais écrémés | -1 | 605 | Lait et crème -> Fabrication de poudre de lait écrémé | -1 | 607 | Lait et crème -> Fabrication de yaourts et desserts lactes de lait écrémé | -1 | 608 | Lait et crème -> Fabrication de caséines | -1 | 611 | Lait et crème -> Ménages | -1 | 612 | Lait et crème -> Fabrications vers ménages | -1 | 613 | Lait et crème -> Importations vers ménages | -1 | 614 | Lait et crème -> Restauration hors foyer | -1 | 615 | Lait et crème -> Fabrications vers RHF | -1 | 616 | Lait et crème -> Importations vers RHF | -1 | 618 | Lait et crème -> Fabrications vers IAA | -1 | 619 | Lait et crème -> Importations vers IAA | -1 | 621 | Lait et crème -> Echanges | -1
450 | 0 | 0 | products | 135 | Fabrication de beurre -> Beurre et fromages | 1 | 138 | Fabrication de fromages de vache non frais -> Beurre et fromages | 1 | 140 | Fabrication de fromages de vache frais entiers -> Beurre et fromages | 1 | 141 | Fabrication de fromages de vache frais écrémés -> Beurre et fromages | 1 | 142 | Fabrication de fromages fondus -> Beurre et fromages | 1 | 143 | Echanges -> Beurre et fromages | 1 | 623 | Beurre et fromages -> Fabrication de fromages fondus | -1 | 626 | Beurre et fromages -> Ménages | -1 | 627 | Beurre et fromages -> Fabrications vers ménages | -1 | 628 | Beurre et fromages -> Importations vers ménages | -1 | 629 | Beurre et fromages -> Restauration hors foyer | -1 | 630 | Beurre et fromages -> Fabrications vers RHF | -1 | 631 | Beurre et fromages -> Importations vers RHF | -1 | 633 | Beurre et fromages -> Fabrications vers IAA | -1 | 634 | Beurre et fromages -> Importations vers IAA | -1 | 636 | Beurre et fromages -> Echanges | -1
451 | 0 | 0 | products | 7 | Conditionnement du lait -> Lait entier conditionné | -1 | 10 | Conditionnement du lait -> Lait écrémé conditionné | -1 | 13 | Conditionnement du lait -> Lait demi-écrémé conditionné | -1 | 218 | Crème intermédiaire -> Conditionnement du lait | 1 | 231 | Lait écrémé -> Conditionnement du lait | 1
452 | 0 | 0 | products | 8 | Conditionnement du lait entier -> Lait entier conditionné | -1 | 219 | Crème intermédiaire -> Conditionnement du lait entier | 1 | 232 | Lait écrémé -> Conditionnement du lait entier | 1
453 | 0 | 0 | products | 11 | Conditionnement du lait écrémé -> Lait écrémé conditionné | -1 | 233 | Lait écrémé -> Conditionnement du lait écrémé | 1
454 | 0 | 0 | products | 14 | Conditionnement du lait demi-écrémé -> Lait demi-écrémé conditionné | -1 | 220 | Crème intermédiaire -> Conditionnement du lait demi-écrémé | 1 | 234 | Lait écrémé -> Conditionnement du lait demi-écrémé | 1
455 | 0 | 0 | products | 16 | Écremage du lait -> Crème intermédiaire | -1 | 19 | Écremage du lait -> Lait écrémé | -1 | 144 | Lait cru -> Écremage du lait | 1
456 | 0 | 0 | products | 20 | Fabrication de beurre -> Beurre | -1 | 22 | Fabrication de beurre -> Babeurre | -1 | 221 | Crème intermédiaire -> Fabrication de beurre | 1
457 | 0 | 0 | products | 28 | Fabrication de crème conditionnée -> Crème riche conditionnée | -1 | 31 | Fabrication de crème conditionnée -> Crème légère conditionnée | -1 | 222 | Crème intermédiaire -> Fabrication de crème conditionnée | 1 | 235 | Lait écrémé -> Fabrication de crème conditionnée | 1
458 | 0 | 0 | products | 29 | Fabrication de crème conditionnée riche en graisse -> Crème riche conditionnée | -1 | 223 | Crème intermédiaire -> Fabrication de crème conditionnée riche en graisse | 1 | 236 | Lait écrémé -> Fabrication de crème conditionnée riche en graisse | 1
459 | 0 | 0 | products | 32 | Fabrication de crème conditionnée légère -> Crème légère conditionnée | -1 | 224 | Crème intermédiaire -> Fabrication de crème conditionnée légère | 1 | 237 | Lait écrémé -> Fabrication de crème conditionnée légère | 1
460 | 0 | 0 | products | 49 | Fabrication de fromages -> Fromages de vache à pâte filée | -1 | 53 | Fabrication de fromages -> Fromages de vache à pâte molle | -1 | 57 | Fabrication de fromages -> Fromages de vache à pâte persillée | -1 | 67 | Fabrication de fromages -> Fromages de vache frais entiers | -1 | 72 | Fabrication de fromages -> Fromages de vache frais écrémés | -1 | 77 | Fabrication de fromages -> Fromages de vache à PPC | -1 | 81 | Fabrication de fromages -> Fromages de vache à PPNC | -1 | 85 | Fabrication de fromages -> Fromages indéterminés fondus | -1 | 88 | Fabrication de fromages -> Lactosérum | -1 | 145 | Lait cru -> Fabrication de fromages | 1 | 238 | Lait écrémé -> Fabrication de fromages | 1 | 338 | Fromages de vache à pâte filée -> Fabrication de fromages | 1 | 353 | Fromages de vache à pâte molle -> Fabrication de fromages | 1 | 368 | Fromages de vache à pâte persillée -> Fabrication de fromages | 1 | 398 | Fromages de vache frais entiers -> Fabrication de fromages | 1 | 413 | Fromages de vache frais écrémés -> Fabrication de fromages | 1 | 428 | Fromages de vache à PPC -> Fabrication de fromages | 1 | 443 | Fromages de vache à PPNC -> Fabrication de fromages | 1
461 | 0 | 0 | products | 50 | Fabrication de fromages de vache -> Fromages de vache à pâte filée | -1 | 54 | Fabrication de fromages de vache -> Fromages de vache à pâte molle | -1 | 58 | Fabrication de fromages de vache -> Fromages de vache à pâte persillée | -1 | 68 | Fabrication de fromages de vache -> Fromages de vache frais entiers | -1 | 73 | Fabrication de fromages de vache -> Fromages de vache frais écrémés | -1 | 78 | Fabrication de fromages de vache -> Fromages de vache à PPC | -1 | 82 | Fabrication de fromages de vache -> Fromages de vache à PPNC | -1 | 89 | Fabrication de fromages de vache -> Lactosérum | -1 | 146 | Lait cru -> Fabrication de fromages de vache | 1 | 239 | Lait écrémé -> Fabrication de fromages de vache | 1
462 | 0 | 0 | products | 51 | Fabrication de fromages de vache non frais -> Fromages de vache à pâte filée | -1 | 55 | Fabrication de fromages de vache non frais -> Fromages de vache à pâte molle | -1 | 59 | Fabrication de fromages de vache non frais -> Fromages de vache à pâte persillée | -1 | 79 | Fabrication de fromages de vache non frais -> Fromages de vache à PPC | -1 | 83 | Fabrication de fromages de vache non frais -> Fromages de vache à PPNC | -1 | 90 | Fabrication de fromages de vache non frais -> Lactosérum | -1 | 147 | Lait cru -> Fabrication de fromages de vache non frais | 1
463 | 0 | 0 | products | 69 | Fabrication de fromages de vache frais -> Fromages de vache frais entiers | -1 | 74 | Fabrication de fromages de vache frais -> Fromages de vache frais écrémés | -1 | 91 | Fabrication de fromages de vache frais -> Lactosérum | -1 | 148 | Lait cru -> Fabrication de fromages de vache frais | 1 | 240 | Lait écrémé -> Fabrication de fromages de vache frais | 1
464 | 0 | 0 | products | 70 | Fabrication de fromages de vache frais entiers -> Fromages de vache frais entiers | -1 | 92 | Fabrication de fromages de vache frais entiers -> Lactosérum | -1 | 149 | Lait cru -> Fabrication de fromages de vache frais entiers | 1
465 | 0 | 0 | products | 75 | Fabrication de fromages de vache frais écrémés -> Fromages de vache frais écrémés | -1 | 93 | Fabrication de fromages de vache frais écrémés -> Lactosérum | -1 | 241 | Lait écrémé -> Fabrication de fromages de vache frais écrémés | 1
466 | 0 | 0 | products | 86 | Fabrication de fromages fondus -> Fromages indéterminés fondus | -1 | 339 | Fromages de vache à pâte filée -> Fabrication de fromages fondus | 1 | 354 | Fromages de vache à pâte molle -> Fabrication de fromages fondus | 1 | 369 | Fromages de vache à pâte persillée -> Fabrication de fromages fondus | 1 | 399 | Fromages de vache frais entiers -> Fabrication de fromages fondus | 1 | 414 | Fromages de vache frais écrémés -> Fabrication de fromages fondus | 1 | 429 | Fromages de vache à PPC -> Fabrication de fromages fondus | 1 | 444 | Fromages de vache à PPNC -> Fabrication de fromages fondus | 1
467 | 0 | 0 | products | 17 | Écremage du lactosérum -> Crème intermédiaire | -1 | 95 | Écremage du lactosérum -> Lactosérum écrémé | -1 | 471 | Lactosérum -> Écremage du lactosérum | 1
468 | 0 | 0 | products | 109 | Fabrication de lait concentré -> Lait concentré | -1 | 527 | Lait concentré intermédiaire -> Fabrication de lait concentré | 1
469 | 0 | 0 | sectors | 21 | Echanges -> Beurre | 1 | 251 | Beurre -> Importations vers ménages | -1 | 254 | Beurre -> Importations vers RHF | -1 | 257 | Beurre -> Importations vers IAA | -1
470 | 0 | 0 | sectors | 20 | Fabrication de beurre -> Beurre | 1 | 250 | Beurre -> Fabrications vers ménages | -1 | 253 | Beurre -> Fabrications vers RHF | -1 | 256 | Beurre -> Fabrications vers IAA | -1 | 259 | Beurre -> Echanges | -1
471 | 0 | 0 | sectors | 27 | Echanges -> Crème conditionnée | 1 | 273 | Crème conditionnée -> Importations vers ménages | -1 | 276 | Crème conditionnée -> Importations vers RHF | -1 | 279 | Crème conditionnée -> Importations vers IAA | -1
472 | 0 | 0 | sectors | 24 | Fabrication de crème conditionnée -> Crème conditionnée | 1 | 272 | Crème conditionnée -> Fabrications vers ménages | -1 | 275 | Crème conditionnée -> Fabrications vers RHF | -1 | 278 | Crème conditionnée -> Fabrications vers IAA | -1 | 281 | Crème conditionnée -> Echanges | -1
473 | 0 | 0 | sectors | 104 | Echanges -> Poudre de lait entier | 1 | 502 | Poudre de lait entier -> Importations vers ménages | -1 | 505 | Poudre de lait entier -> Importations vers RHF | -1 | 508 | Poudre de lait entier -> Importations vers IAA | -1
474 | 0 | 0 | sectors | 103 | Fabrication de poudre de lait entier -> Poudre de lait entier | 1 | 501 | Poudre de lait entier -> Fabrications vers ménages | -1 | 504 | Poudre de lait entier -> Fabrications vers RHF | -1 | 507 | Poudre de lait entier -> Fabrications vers IAA | -1 | 510 | Poudre de lait entier -> Echanges | -1
475 | 0 | 0 | sectors | 6 | Echanges -> Lait conditionné | 1 | 170 | Lait conditionné -> Importations vers ménages | -1 | 173 | Lait conditionné -> Importations vers RHF | -1 | 176 | Lait conditionné -> Importations vers IAA | -1
476 | 0 | 0 | sectors | 2 | Conditionnement du lait -> Lait conditionné | 1 | 169 | Lait conditionné -> Fabrications vers ménages | -1 | 172 | Lait conditionné -> Fabrications vers RHF | -1 | 175 | Lait conditionné -> Fabrications vers IAA | -1 | 178 | Lait conditionné -> Echanges | -1
477 | 0 | 0 | sectors | 114 | Echanges -> Yaourts et desserts lactés | 1 | 545 | Yaourts et desserts lactés -> Importations vers ménages | -1 | 548 | Yaourts et desserts lactés -> Importations vers RHF | -1 | 551 | Yaourts et desserts lactés -> Importations vers IAA | -1
478 | 0 | 0 | sectors | 111 | Fabrication de yaourts et desserts lactés -> Yaourts et desserts lactés | 1 | 544 | Yaourts et desserts lactés -> Fabrications vers ménages | -1 | 547 | Yaourts et desserts lactés -> Fabrications vers RHF | -1 | 550 | Yaourts et desserts lactés -> Fabrications vers IAA | -1 | 553 | Yaourts et desserts lactés -> Echanges | -1
479 | 0 | 0 | sectors | 48 | Echanges -> Fromages de vache | 1 | 329 | Fromages de vache -> Importations vers ménages | -1 | 332 | Fromages de vache -> Importations vers RHF | -1 | 335 | Fromages de vache -> Importations vers IAA | -1
480 | 0 | 0 | sectors | 43 | Fabrication de fromages de vache -> Fromages de vache | 1 | 324 | Fromages de vache -> Fabrication de fromages fondus | -1 | 328 | Fromages de vache -> Fabrications vers ménages | -1 | 331 | Fromages de vache -> Fabrications vers RHF | -1 | 334 | Fromages de vache -> Fabrications vers IAA | -1 | 337 | Fromages de vache -> Echanges | -1
481 | -1000000000 | 0 | ineq | 16 | Écremage du lait -> Crème intermédiaire | -1 | 144 | Lait cru -> Écremage du lait | 0.093657
482 | -1000000000 | 0 | ineq | 32 | Fabrication de crème conditionnée légère -> Crème légère conditionnée | 0.38081 | 224 | Crème intermédiaire -> Fabrication de crème conditionnée légère | -1
483 | -1000000000 | 0 | ineq | 44 | Fabrication de fromages de vache non frais -> Fromages de vache | -1 | 147 | Lait cru -> Fabrication de fromages de vache non frais | 0.18408
484 | -1000000000 | 0 | ineq | 108 | Fabrication de lait concentré intermédiaire -> Lait concentré intermédiaire | -1 | 150 | Lait cru -> Fabrication de lait concentré intermédiaire | 0.43201
485 | -1000000000 | 0 | ineq | 8 | Conditionnement du lait entier -> Lait entier conditionné | 0.08636 | 219 | Crème intermédiaire -> Conditionnement du lait entier | -1
486 | -1000000000 | 0 | ineq | 106 | Fabrication de poudre de lait écrémé -> Poudre de lait écrémé | -1 | 243 | Lait écrémé -> Fabrication de poudre de lait écrémé | 0.091466
487 | -1000000000 | 0 | ineq | 20 | Fabrication de beurre -> Beurre | -1 | 221 | Crème intermédiaire -> Fabrication de beurre | 0.42863
488 | -1000000000 | 0 | ineq | 17 | Écremage du lactosérum -> Crème intermédiaire | -1 | 471 | Lactosérum -> Écremage du lactosérum | 0.0056
489 | -1000000000 | 0 | ineq | 29 | Fabrication de crème conditionnée riche en graisse -> Crème riche conditionnée | 0.80953 | 223 | Crème intermédiaire -> Fabrication de crème conditionnée riche en graisse | -1
490 | -1000000000 | 0 | ineq | 65 | Fabrication de fromages de vache frais écrémés -> Fromages de vache frais | -1 | 241 | Lait écrémé -> Fabrication de fromages de vache frais écrémés | 0.38473
491 | -1000000000 | 0 | ineq | 14 | Conditionnement du lait demi-écrémé -> Lait demi-écrémé conditionné | 0.040342 | 220 | Crème intermédiaire -> Conditionnement du lait demi-écrémé | -1
492 | -1000000000 | 0 | ineq | 96 | Fabrication de poudre de lactosérum -> Poudre de lactosérum | -1 | 475 | Lactosérum écrémé -> Fabrication de poudre de lactosérum | 0.02
493 | -1000000000 | 0 | ineq | 103 | Fabrication de poudre de lait entier -> Poudre de lait entier | -1 | 526 | Lait concentré intermédiaire -> Fabrication de poudre de lait entier | 0.24275
494 | -1000000000 | 0 | ineq | 116 | Fabrication de yaourts et desserts lactes de lait entier -> Yaourts et desserts lactés de lait entier | 0.675 | 152 | Lait cru -> Fabrication de yaourts et desserts lactes de lait entier | -1
495 | -1000000000 | 0 | ineq | 119 | Fabrication de yaourts et desserts lactes de lait écrémé -> Yaourts et desserts lactés de lait écrémé | 0.675 | 245 | Lait écrémé -> Fabrication de yaourts et desserts lactes de lait écrémé | -1
496 | -1000000000 | 0 | ineq | 121 | Fabrication de caséines -> Caséines | -1 | 246 | Lait écrémé -> Fabrication de caséines | 0.027605
497 | -1000000000 | 0 | ineq | 23 | Fabrication de poudre de babeurre -> Poudre de babeurre | -1 | 260 | Babeurre -> Fabrication de poudre de babeurre | 0.07484
498 | -1000000000 | 0 | ineq | 123 | Fabrication de lactose -> Lactose | -1 | 476 | Lactosérum écrémé -> Fabrication de lactose | 0.018345
499 | -1000000000 | 0 | ineq | 70 | Fabrication de fromages de vache frais entiers -> Fromages de vache frais entiers | -1 | 149 | Lait cru -> Fabrication de fromages de vache frais entiers | 0.17
500 | -1000000000 | 0 | ineq | 251 | Beurre -> Importations vers ménages | -1
501 | -1000000000 | 0 | ineq | 254 | Beurre -> Importations vers RHF | -1
502 | -1000000000 | 0 | ineq | 21 | Echanges -> Beurre | 0.8187 | 257 | Beurre -> Importations vers IAA | -1
503 | -1000000000 | 0 | ineq | 20 | Fabrication de beurre -> Beurre | 0.42465 | 250 | Beurre -> Fabrications vers ménages | -1 | 259 | Beurre -> Echanges | -0.42465
504 | -1000000000 | 0 | ineq | 253 | Beurre -> Fabrications vers RHF | -1
505 | -1000000000 | 0 | ineq | 20 | Fabrication de beurre -> Beurre | 0.29319 | 256 | Beurre -> Fabrications vers IAA | -1 | 259 | Beurre -> Echanges | -0.29319
506 | -1000000000 | 0 | ineq | 27 | Echanges -> Crème conditionnée | 0.11972 | 273 | Crème conditionnée -> Importations vers ménages | -1
507 | -1000000000 | 0 | ineq | 27 | Echanges -> Crème conditionnée | 0.41471 | 276 | Crème conditionnée -> Importations vers RHF | -1
508 | -1000000000 | 0 | ineq | 27 | Echanges -> Crème conditionnée | 0.16557 | 279 | Crème conditionnée -> Importations vers IAA | -1
509 | -1000000000 | 0 | ineq | 24 | Fabrication de crème conditionnée -> Crème conditionnée | 0.57998 | 272 | Crème conditionnée -> Fabrications vers ménages | -1 | 281 | Crème conditionnée -> Echanges | -0.57998
510 | -1000000000 | 0 | ineq | 24 | Fabrication de crème conditionnée -> Crème conditionnée | 0.13724 | 275 | Crème conditionnée -> Fabrications vers RHF | -1 | 281 | Crème conditionnée -> Echanges | -0.13724
511 | -1000000000 | 0 | ineq | 278 | Crème conditionnée -> Fabrications vers IAA | -1
512 | -1000000000 | 0 | ineq | 502 | Poudre de lait entier -> Importations vers ménages | -1
513 | -1000000000 | 0 | ineq | 505 | Poudre de lait entier -> Importations vers RHF | -1
514 | -1000000000 | 0 | ineq | 104 | Echanges -> Poudre de lait entier | 0.83634 | 508 | Poudre de lait entier -> Importations vers IAA | -1
515 | -1000000000 | 0 | ineq | 103 | Fabrication de poudre de lait entier -> Poudre de lait entier | 0.58106 | 501 | Poudre de lait entier -> Fabrications vers ménages | -1 | 510 | Poudre de lait entier -> Echanges | -0.58106
516 | -1000000000 | 0 | ineq | 504 | Poudre de lait entier -> Fabrications vers RHF | -1
517 | -1000000000 | 0 | ineq | 103 | Fabrication de poudre de lait entier -> Poudre de lait entier | 0.16148 | 507 | Poudre de lait entier -> Fabrications vers IAA | -1 | 510 | Poudre de lait entier -> Echanges | -0.16148
518 | -1000000000 | 0 | ineq | 6 | Echanges -> Lait conditionné | 0.3 | 170 | Lait conditionné -> Importations vers ménages | -1
519 | -1000000000 | 0 | ineq | 6 | Echanges -> Lait conditionné | 0.14839 | 173 | Lait conditionné -> Importations vers RHF | -1
520 | -1000000000 | 0 | ineq | 6 | Echanges -> Lait conditionné | 0.25161 | 176 | Lait conditionné -> Importations vers IAA | -1
521 | -1000000000 | 0 | ineq | 2 | Conditionnement du lait -> Lait conditionné | 0.80636 | 169 | Lait conditionné -> Fabrications vers ménages | -1 | 178 | Lait conditionné -> Echanges | -0.80636
522 | -1000000000 | 0 | ineq | 172 | Lait conditionné -> Fabrications vers RHF | -1
523 | -1000000000 | 0 | ineq | 175 | Lait conditionné -> Fabrications vers IAA | -1
524 | -1000000000 | 0 | ineq | 114 | Echanges -> Yaourts et desserts lactés | 0.056208 | 545 | Yaourts et desserts lactés -> Importations vers ménages | -1
525 | -1000000000 | 0 | ineq | 548 | Yaourts et desserts lactés -> Importations vers RHF | -1
526 | -1000000000 | 0 | ineq | 114 | Echanges -> Yaourts et desserts lactés | 0.68913 | 551 | Yaourts et desserts lactés -> Importations vers IAA | -1
527 | -1000000000 | 0 | ineq | 111 | Fabrication de yaourts et desserts lactés -> Yaourts et desserts lactés | 0.65261 | 544 | Yaourts et desserts lactés -> Fabrications vers ménages | -1 | 553 | Yaourts et desserts lactés -> Echanges | -0.65261
528 | -1000000000 | 0 | ineq | 547 | Yaourts et desserts lactés -> Fabrications vers RHF | -1
529 | -1000000000 | 0 | ineq | 111 | Fabrication de yaourts et desserts lactés -> Yaourts et desserts lactés | 0.071186 | 550 | Yaourts et desserts lactés -> Fabrications vers IAA | -1 | 553 | Yaourts et desserts lactés -> Echanges | -0.071186
530 | -1000000000 | 0 | ineq | 48 | Echanges -> Fromages de vache | 0.3849 | 329 | Fromages de vache -> Importations vers ménages | -1
531 | -1000000000 | 0 | ineq | 48 | Echanges -> Fromages de vache | 0.023663 | 332 | Fromages de vache -> Importations vers RHF | -1
532 | -1000000000 | 0 | ineq | 48 | Echanges -> Fromages de vache | 0.29144 | 335 | Fromages de vache -> Importations vers IAA | -1
533 | -1000000000 | 0 | ineq | 43 | Fabrication de fromages de vache -> Fromages de vache | 0.65072 | 324 | Fromages de vache -> Fabrication de fromages fondus | -0.65072 | 328 | Fromages de vache -> Fabrications vers ménages | -1 | 337 | Fromages de vache -> Echanges | -0.65072
534 | -1000000000 | 0 | ineq | 331 | Fromages de vache -> Fabrications vers RHF | -1
535 | -1000000000 | 0 | ineq | 43 | Fabrication de fromages de vache -> Fromages de vache | 0.056925 | 324 | Fromages de vache -> Fabrication de fromages fondus | -0.056925 | 334 | Fromages de vache -> Fabrications vers IAA | -1 | 337 | Fromages de vache -> Echanges | -0.056925
536 | 0 | 1000000000 | ineq | 16 | Écremage du lait -> Crème intermédiaire | -1 | 144 | Lait cru -> Écremage du lait | 0.11447
537 | 0 | 1000000000 | ineq | 32 | Fabrication de crème conditionnée légère -> Crème légère conditionnée | 0.51521 | 224 | Crème intermédiaire -> Fabrication de crème conditionnée légère | -1
538 | 0 | 1000000000 | ineq | 44 | Fabrication de fromages de vache non frais -> Fromages de vache | -1 | 147 | Lait cru -> Fabrication de fromages de vache non frais | 0.20345
539 | 0 | 1000000000 | ineq | 108 | Fabrication de lait concentré intermédiaire -> Lait concentré intermédiaire | -1 | 150 | Lait cru -> Fabrication de lait concentré intermédiaire | 0.58448
540 | 0 | 1000000000 | ineq | 8 | Conditionnement du lait entier -> Lait entier conditionné | 0.095451 | 219 | Crème intermédiaire -> Conditionnement du lait entier | -1
541 | 0 | 1000000000 | ineq | 106 | Fabrication de poudre de lait écrémé -> Poudre de lait écrémé | -1 | 243 | Lait écrémé -> Fabrication de poudre de lait écrémé | 0.11179
542 | 0 | 1000000000 | ineq | 20 | Fabrication de beurre -> Beurre | -1 | 221 | Crème intermédiaire -> Fabrication de beurre | 0.47375
543 | 0 | 1000000000 | ineq | 17 | Écremage du lactosérum -> Crème intermédiaire | -1 | 471 | Lactosérum -> Écremage du lactosérum | 0.01
544 | 0 | 1000000000 | ineq | 29 | Fabrication de crème conditionnée riche en graisse -> Crème riche conditionnée | 0.98943 | 223 | Crème intermédiaire -> Fabrication de crème conditionnée riche en graisse | -1
545 | 0 | 1000000000 | ineq | 65 | Fabrication de fromages de vache frais écrémés -> Fromages de vache frais | -1 | 241 | Lait écrémé -> Fabrication de fromages de vache frais écrémés | 0.52051
546 | 0 | 1000000000 | ineq | 14 | Conditionnement du lait demi-écrémé -> Lait demi-écrémé conditionné | 0.044589 | 220 | Crème intermédiaire -> Conditionnement du lait demi-écrémé | -1
547 | 0 | 1000000000 | ineq | 96 | Fabrication de poudre de lactosérum -> Poudre de lactosérum | -1 | 475 | Lactosérum écrémé -> Fabrication de poudre de lactosérum | 0.08
548 | 0 | 1000000000 | ineq | 103 | Fabrication de poudre de lait entier -> Poudre de lait entier | -1 | 526 | Lait concentré intermédiaire -> Fabrication de poudre de lait entier | 0.29669
549 | 0 | 1000000000 | ineq | 116 | Fabrication de yaourts et desserts lactes de lait entier -> Yaourts et desserts lactés de lait entier | 0.825 | 152 | Lait cru -> Fabrication de yaourts et desserts lactes de lait entier | -1
550 | 0 | 1000000000 | ineq | 119 | Fabrication de yaourts et desserts lactes de lait écrémé -> Yaourts et desserts lactés de lait écrémé | 0.825 | 245 | Lait écrémé -> Fabrication de yaourts et desserts lactes de lait écrémé | -1
551 | 0 | 1000000000 | ineq | 121 | Fabrication de caséines -> Caséines | -1 | 246 | Lait écrémé -> Fabrication de caséines | 0.030511
552 | 0 | 1000000000 | ineq | 23 | Fabrication de poudre de babeurre -> Poudre de babeurre | -1 | 260 | Babeurre -> Fabrication de poudre de babeurre | 0.091471
553 | 0 | 1000000000 | ineq | 123 | Fabrication de lactose -> Lactose | -1 | 476 | Lactosérum écrémé -> Fabrication de lactose | 0.041328
554 | 0 | 1000000000 | ineq | 70 | Fabrication de fromages de vache frais entiers -> Fromages de vache frais entiers | -1 | 149 | Lait cru -> Fabrication de fromages de vache frais entiers | 0.21
555 | 0 | 1000000000 | ineq | 21 | Echanges -> Beurre | 0.14082 | 251 | Beurre -> Importations vers ménages | -1
556 | 0 | 1000000000 | ineq | 21 | Echanges -> Beurre | 0.14048 | 254 | Beurre -> Importations vers RHF | -1
557 | 0 | 1000000000 | ineq | 21 | Echanges -> Beurre | 1 | 257 | Beurre -> Importations vers IAA | -1
558 | 0 | 1000000000 | ineq | 20 | Fabrication de beurre -> Beurre | 0.62465 | 250 | Beurre -> Fabrications vers ménages | -1 | 259 | Beurre -> Echanges | -0.62465
559 | 0 | 1000000000 | ineq | 20 | Fabrication de beurre -> Beurre | 0.18216 | 253 | Beurre -> Fabrications vers RHF | -1 | 259 | Beurre -> Echanges | -0.18216
560 | 0 | 1000000000 | ineq | 20 | Fabrication de beurre -> Beurre | 0.49319 | 256 | Beurre -> Fabrications vers IAA | -1 | 259 | Beurre -> Echanges | -0.49319
561 | 0 | 1000000000 | ineq | 27 | Echanges -> Crème conditionnée | 0.31972 | 273 | Crème conditionnée -> Importations vers ménages | -1
562 | 0 | 1000000000 | ineq | 27 | Echanges -> Crème conditionnée | 0.61471 | 276 | Crème conditionnée -> Importations vers RHF | -1
563 | 0 | 1000000000 | ineq | 27 | Echanges -> Crème conditionnée | 0.36557 | 279 | Crème conditionnée -> Importations vers IAA | -1
564 | 0 | 1000000000 | ineq | 24 | Fabrication de crème conditionnée -> Crème conditionnée | 0.77998 | 272 | Crème conditionnée -> Fabrications vers ménages | -1 | 281 | Crème conditionnée -> Echanges | -0.77998
565 | 0 | 1000000000 | ineq | 24 | Fabrication de crème conditionnée -> Crème conditionnée | 0.33724 | 275 | Crème conditionnée -> Fabrications vers RHF | -1 | 281 | Crème conditionnée -> Echanges | -0.33724
566 | 0 | 1000000000 | ineq | 24 | Fabrication de crème conditionnée -> Crème conditionnée | 0.18278 | 278 | Crème conditionnée -> Fabrications vers IAA | -1 | 281 | Crème conditionnée -> Echanges | -0.18278
567 | 0 | 1000000000 | ineq | 104 | Echanges -> Poudre de lait entier | 0.14545 | 502 | Poudre de lait entier -> Importations vers ménages | -1
568 | 0 | 1000000000 | ineq | 104 | Echanges -> Poudre de lait entier | 0.11821 | 505 | Poudre de lait entier -> Importations vers RHF | -1
569 | 0 | 1000000000 | ineq | 104 | Echanges -> Poudre de lait entier | 1 | 508 | Poudre de lait entier -> Importations vers IAA | -1
570 | 0 | 1000000000 | ineq | 103 | Fabrication de poudre de lait entier -> Poudre de lait entier | 0.78106 | 501 | Poudre de lait entier -> Fabrications vers ménages | -1 | 510 | Poudre de lait entier -> Echanges | -0.78106
571 | 0 | 1000000000 | ineq | 103 | Fabrication de poudre de lait entier -> Poudre de lait entier | 0.15746 | 504 | Poudre de lait entier -> Fabrications vers RHF | -1 | 510 | Poudre de lait entier -> Echanges | -0.15746
572 | 0 | 1000000000 | ineq | 103 | Fabrication de poudre de lait entier -> Poudre de lait entier | 0.36148 | 507 | Poudre de lait entier -> Fabrications vers IAA | -1 | 510 | Poudre de lait entier -> Echanges | -0.36148
573 | 0 | 1000000000 | ineq | 6 | Echanges -> Lait conditionné | 0.5 | 170 | Lait conditionné -> Importations vers ménages | -1
574 | 0 | 1000000000 | ineq | 6 | Echanges -> Lait conditionné | 0.34839 | 173 | Lait conditionné -> Importations vers RHF | -1
575 | 0 | 1000000000 | ineq | 6 | Echanges -> Lait conditionné | 0.45161 | 176 | Lait conditionné -> Importations vers IAA | -1
576 | 0 | 1000000000 | ineq | 2 | Conditionnement du lait -> Lait conditionné | 1 | 169 | Lait conditionné -> Fabrications vers ménages | -1 | 178 | Lait conditionné -> Echanges | -1
577 | 0 | 1000000000 | ineq | 2 | Conditionnement du lait -> Lait conditionné | 0.14594 | 172 | Lait conditionné -> Fabrications vers RHF | -1 | 178 | Lait conditionné -> Echanges | -0.14594
578 | 0 | 1000000000 | ineq | 2 | Conditionnement du lait -> Lait conditionné | 0.14769 | 175 | Lait conditionné -> Fabrications vers IAA | -1 | 178 | Lait conditionné -> Echanges | -0.14769
579 | 0 | 1000000000 | ineq | 114 | Echanges -> Yaourts et desserts lactés | 0.25621 | 545 | Yaourts et desserts lactés -> Importations vers ménages | -1
580 | 0 | 1000000000 | ineq | 114 | Echanges -> Yaourts et desserts lactés | 0.15466 | 548 | Yaourts et desserts lactés -> Importations vers RHF | -1
581 | 0 | 1000000000 | ineq | 114 | Echanges -> Yaourts et desserts lactés | 0.88913 | 551 | Yaourts et desserts lactés -> Importations vers IAA | -1
582 | 0 | 1000000000 | ineq | 111 | Fabrication de yaourts et desserts lactés -> Yaourts et desserts lactés | 0.85261 | 544 | Yaourts et desserts lactés -> Fabrications vers ménages | -1 | 553 | Yaourts et desserts lactés -> Echanges | -0.85261
583 | 0 | 1000000000 | ineq | 111 | Fabrication de yaourts et desserts lactés -> Yaourts et desserts lactés | 0.1762 | 547 | Yaourts et desserts lactés -> Fabrications vers RHF | -1 | 553 | Yaourts et desserts lactés -> Echanges | -0.1762
584 | 0 | 1000000000 | ineq | 111 | Fabrication de yaourts et desserts lactés -> Yaourts et desserts lactés | 0.27119 | 550 | Yaourts et desserts lactés -> Fabrications vers IAA | -1 | 553 | Yaourts et desserts lactés -> Echanges | -0.27119
585 | 0 | 1000000000 | ineq | 48 | Echanges -> Fromages de vache | 0.5849 | 329 | Fromages de vache -> Importations vers ménages | -1
586 | 0 | 1000000000 | ineq | 48 | Echanges -> Fromages de vache | 0.22366 | 332 | Fromages de vache -> Importations vers RHF | -1
587 | 0 | 1000000000 | ineq | 48 | Echanges -> Fromages de vache | 0.49144 | 335 | Fromages de vache -> Importations vers IAA | -1
588 | 0 | 1000000000 | ineq | 43 | Fabrication de fromages de vache -> Fromages de vache | 0.85072 | 324 | Fromages de vache -> Fabrication de fromages fondus | -0.85072 | 328 | Fromages de vache -> Fabrications vers ménages | -1 | 337 | Fromages de vache -> Echanges | -0.85072
589 | 0 | 1000000000 | ineq | 43 | Fabrication de fromages de vache -> Fromages de vache | 0.19236 | 324 | Fromages de vache -> Fabrication de fromages fondus | -0.19236 | 331 | Fromages de vache -> Fabrications vers RHF | -1 | 337 | Fromages de vache -> Echanges | -0.19236
590 | 0 | 1000000000 | ineq | 43 | Fabrication de fromages de vache -> Fromages de vache | 0.25692 | 324 | Fromages de vache -> Fabrication de fromages fondus | -0.25692 | 334 | Fromages de vache -> Fabrications vers IAA | -1 | 337 | Fromages de vache -> Echanges | -0.25692

## Analyses des résultats
Origine | Destination | Valeur de sortie du modèle | Valeur d'entrée | Incertitude d'entrée | sigma in % | Minimum d'entrée | Maximum d'entrée | Ecart entrée/sortie exprimé en nombre d'écart-type | Ai | Type de variable
Collecte de lait cru | Lait cru | 24000 | 24001.6046 | 600.0401 | 0.05 | 0 | 25000 | 0 | 412 - | mesuré
Echanges | Lait cru | 146 | 146.4306 | 33.7566 | 0.46106 | 0 | 25000 | 0 | 412 - | mesuré
Conditionnement du lait | Lait conditionné | 3840 | 3681.5852 | 111.3197 | 0.060474 | 0 | 25000 | 1.41 | 0 - 1 - 81 - 476 - 521 - 576 - 577 - 578 - | redondant
Conditionnement du lait entier | Lait conditionné | 500 | [6 empty] | 0 - 2 - 82 - 413 - | déterminé
Conditionnement du lait écrémé | Lait conditionné | 210 | [6 empty] | 0 - 3 - 83 - 413 - | déterminé
Conditionnement du lait demi-écrémé | Lait conditionné | 3130 | [6 empty] | 0 - 4 - 84 - 413 - | déterminé
Echanges | Lait conditionné | 391 | 252.7706 | 15.9403 | 0.12612 | 0 | 25000 | 8.68 | 5 - 91 - 413 - 475 - 518 - 519 - 520 - 573 - 574 - 575 - | mesuré
Conditionnement du lait | Lait entier conditionné | 500 | [6 empty] | 1 - 6 - 451 - | déterminé
Conditionnement du lait entier | Lait entier conditionné | 500 | 482.3176 | 12.0579 | 0.05 | 0 | 25000 | 1.43 | 2 - 6 - 414 - 452 - 485 - 540 - | redondant
Echanges | Lait entier conditionné | 127 | [6 empty] | 5 - 414 - | libre
Conditionnement du lait | Lait écrémé conditionné | 210 | [6 empty] | 1 - 7 - 451 - | déterminé
Conditionnement du lait écrémé | Lait écrémé conditionné | 210 | 203.0553 | 5.0764 | 0.05 | 0 | 25000 | 1.43 | 3 - 7 - 415 - 453 - | redondant
Echanges | Lait écrémé conditionné | 253 | [6 empty] | 5 - 415 - | libre
Conditionnement du lait | Lait demi-écrémé conditionné | 3130 | [6 empty] | 1 - 8 - 451 - | déterminé
Conditionnement du lait demi-écrémé | Lait demi-écrémé conditionné | 3130 | 3020.5969 | 75.5149 | 0.05 | 0 | 25000 | 1.43 | 4 - 8 - 416 - 454 - 491 - 546 - | redondant
Echanges | Lait demi-écrémé conditionné | 11.1 | [6 empty] | 5 - 416 - | libre
Écremage du lait | Crème intermédiaire | 1380 | [6 empty] | 85 - 417 - 455 - 481 - 536 - | libre
Écremage du lactosérum | Crème intermédiaire | 43.2 | [6 empty] | 90 - 417 - 467 - 488 - 543 - | libre
Echanges | Crème intermédiaire | 102 | 100.9413 | 20.4328 | 0.40484 | 0 | 25000 | 0.07 | 91 - 417 - | mesuré
Écremage du lait | Lait écrémé | 10600 | [6 empty] | 85 - 418 - 455 - | libre
Fabrication de beurre | Beurre | 425 | 422.1559 | 10.5539 | 0.05 | 0 | 25000 | 0.3 | 92 - 419 - 456 - 470 - 487 - 503 - 505 - 542 - 558 - 559 - 560 - | mesuré
Echanges | Beurre | 178 | 163.9926 | 8.1996 | 0.1 | 0 | 25000 | 1.73 | 103 - 419 - 469 - 502 - 555 - 556 - 557 - | mesuré
Fabrication de beurre | Babeurre | 473 | [6 empty] | 420 - 456 - | libre
Fabrication de poudre de babeurre | Poudre de babeurre | 32.9 | 28.3362 | 1.3002 | 0.091768 | 0 | 25000 | 3.53 | 421 - 497 - 552 - | redondant
Fabrication de crème conditionnée | Crème conditionnée | 360 | 362.7698 | 16.8655 | 0.092982 | 0 | 25000 | 0.15 | 9 - 10 - 87 - 472 - 509 - 510 - 564 - 565 - 566 - | redondant
Fabrication de crème conditionnée riche en graisse | Crème conditionnée | 244 | [6 empty] | 9 - 11 - 88 - 422 - | déterminé
Fabrication de crème conditionnée légère | Crème conditionnée | 116 | [6 empty] | 9 - 12 - 89 - 422 - | déterminé
Echanges | Crème conditionnée | 101 | 76.749 | 5.7562 | 0.15 | 0 | 25000 | 4.15 | 13 - 91 - 422 - 471 - 506 - 507 - 508 - 561 - 562 - 563 - | mesuré
Fabrication de crème conditionnée | Crème riche conditionnée | 244 | [6 empty] | 10 - 14 - 457 - | déterminé
Fabrication de crème conditionnée riche en graisse | Crème riche conditionnée | 244 | 231.532 | 5.7883 | 0.05 | 0 | 25000 | 2.17 | 11 - 14 - 423 - 458 - 489 - 544 - | redondant
Echanges | Crème riche conditionnée | 36.6 | [6 empty] | 13 - 423 - | libre
Fabrication de crème conditionnée | Crème légère conditionnée | 116 | [6 empty] | 10 - 15 - 457 - | déterminé
Fabrication de crème conditionnée légère | Crème légère conditionnée | 116 | 110.181 | 2.7545 | 0.05 | 0 | 25000 | 2.2 | 12 - 15 - 424 - 459 - 482 - 537 - | redondant
Echanges | Crème légère conditionnée | 64 | [6 empty] | 13 - 424 - | libre
Fabrication de fromages | Fromages | 2020 | 1933.3862 | 56.0914 | 0.058024 | 0 | 25000 | 1.52 | 16 - 17 - 94 - | redondant
Fabrication de fromages de vache | Fromages | 1840 | [6 empty] | 16 - 18 - 19 - 96 - | déterminé
Fabrication de fromages de vache non frais | Fromages | 1160 | [6 empty] | 18 - 20 - 97 - 425 - | déterminé
Fabrication de fromages de vache frais | Fromages | 678 | [6 empty] | 18 - 21 - 22 - 99 - | déterminé
Fabrication de fromages de vache frais entiers | Fromages | 526 | [6 empty] | 21 - 23 - 100 - 425 - | déterminé
Fabrication de fromages de vache frais écrémés | Fromages | 151 | [6 empty] | 21 - 24 - 101 - 425 - | déterminé
Fabrication de fromages fondus | Fromages | 178 | [6 empty] | 16 - 25 - 102 - 425 - | déterminé
Echanges | Fromages | 512 | 277.653 | 13.8826 | 0.1 | 0 | 25000 | 16.84 | 26 - 103 - 425 - | mesuré
Fabrication de fromages | Fromages de vache | 1840 | [6 empty] | 17 - 27 - 28 - | déterminé
Fabrication de fromages de vache | Fromages de vache | 1840 | [6 empty] | 19 - 27 - 29 - 30 - 480 - 533 - 535 - 588 - 589 - 590 - | déterminé
Fabrication de fromages de vache non frais | Fromages de vache | 1160 | [6 empty] | 20 - 29 - 31 - 426 - 483 - 538 - | déterminé
Fabrication de fromages de vache frais | Fromages de vache | 678 | [6 empty] | 22 - 29 - 32 - 33 - | déterminé
Fabrication de fromages de vache frais entiers | Fromages de vache | 526 | [6 empty] | 23 - 32 - 34 - 426 - | déterminé
Fabrication de fromages de vache frais écrémés | Fromages de vache | 151 | [6 empty] | 24 - 32 - 35 - 426 - | déterminé
Echanges | Fromages de vache | 0 | [6 empty] | 26 - 36 - 426 - 479 - 530 - 531 - 532 - 585 - 586 - 587 - | libre
Fabrication de fromages | Fromages de vache à pâte filée | 58.3 | [6 empty] | 28 - 37 - 460 - | déterminé
Fabrication de fromages de vache | Fromages de vache à pâte filée | 58.3 | [6 empty] | 30 - 37 - 38 - 461 - | déterminé
Fabrication de fromages de vache non frais | Fromages de vache à pâte filée | 58.3 | 55.577 | 1.6124 | 0.058024 | 0 | 25000 | 1.67 | 31 - 38 - 427 - 462 - | redondant
Echanges | Fromages de vache à pâte filée | 0 | [6 empty] | 36 - 427 - | libre
Fabrication de fromages | Fromages de vache à pâte molle | 459 | [6 empty] | 28 - 39 - 460 - | déterminé
Fabrication de fromages de vache | Fromages de vache à pâte molle | 459 | [6 empty] | 30 - 39 - 40 - 461 - | déterminé
Fabrication de fromages de vache non frais | Fromages de vache à pâte molle | 459 | 437.975 | 12.7065 | 0.058024 | 0 | 25000 | 1.67 | 31 - 40 - 428 - 462 - | redondant
Echanges | Fromages de vache à pâte molle | 0 | [6 empty] | 36 - 428 - | libre
Fabrication de fromages | Fromages de vache à pâte persillée | 37.4 | [6 empty] | 28 - 41 - 460 - | déterminé
Fabrication de fromages de vache | Fromages de vache à pâte persillée | 37.4 | [6 empty] | 30 - 41 - 42 - 461 - | déterminé
Fabrication de fromages de vache non frais | Fromages de vache à pâte persillée | 37.4 | 35.643 | 1.0341 | 0.058024 | 0 | 25000 | 1.67 | 31 - 42 - 429 - 462 - | redondant
Echanges | Fromages de vache à pâte persillée | 0 | [6 empty] | 36 - 429 - | libre
Fabrication de fromages | Fromages de vache frais | 678 | [6 empty] | 28 - 43 - 44 - | déterminé
Fabrication de fromages de vache | Fromages de vache frais | 678 | [6 empty] | 30 - 43 - 45 - 46 - | déterminé
Fabrication de fromages de vache frais | Fromages de vache frais | 678 | [6 empty] | 33 - 45 - 47 - 48 - | déterminé
Fabrication de fromages de vache frais entiers | Fromages de vache frais | 526 | [6 empty] | 34 - 47 - 49 - 430 - | déterminé
Fabrication de fromages de vache frais écrémés | Fromages de vache frais | 151 | [6 empty] | 35 - 47 - 50 - 430 - 490 - 545 - | déterminé
Echanges | Fromages de vache frais | 0 | [6 empty] | 36 - 51 - 430 - | libre
Fabrication de fromages | Fromages de vache frais entiers | 526 | [6 empty] | 44 - 52 - 460 - | déterminé
Fabrication de fromages de vache | Fromages de vache frais entiers | 526 | [6 empty] | 46 - 52 - 53 - 461 - | déterminé
Fabrication de fromages de vache frais | Fromages de vache frais entiers | 526 | [6 empty] | 48 - 53 - 54 - 463 - | déterminé
Fabrication de fromages de vache frais entiers | Fromages de vache frais entiers | 526 | 499.522 | 14.4921 | 0.058024 | 0 | 25000 | 1.85 | 49 - 54 - 431 - 464 - 499 - 554 - | redondant
Echanges | Fromages de vache frais entiers | 0 | [6 empty] | 51 - 431 - | libre
Fabrication de fromages | Fromages de vache frais écrémés | 151 | [6 empty] | 44 - 55 - 460 - | déterminé
Fabrication de fromages de vache | Fromages de vache frais écrémés | 151 | [6 empty] | 46 - 55 - 56 - 461 - | déterminé
Fabrication de fromages de vache frais | Fromages de vache frais écrémés | 151 | [6 empty] | 48 - 56 - 57 - 463 - | déterminé
Fabrication de fromages de vache frais écrémés | Fromages de vache frais écrémés | 151 | 148.692 | 4.3138 | 0.058024 | 0 | 25000 | 0.56 | 50 - 57 - 432 - 465 - | redondant
Echanges | Fromages de vache frais écrémés | 0 | [6 empty] | 51 - 432 - | libre
Fabrication de fromages | Fromages de vache à PPC | 344 | [6 empty] | 28 - 58 - 460 - | déterminé
Fabrication de fromages de vache | Fromages de vache à PPC | 344 | [6 empty] | 30 - 58 - 59 - 461 - | déterminé
Fabrication de fromages de vache non frais | Fromages de vache à PPC | 344 | 328.436 | 9.5286 | 0.058024 | 0 | 25000 | 1.67 | 31 - 59 - 433 - 462 - | redondant
Echanges | Fromages de vache à PPC | 0 | [6 empty] | 36 - 433 - | libre
Fabrication de fromages | Fromages de vache à PPNC | 263 | [6 empty] | 28 - 60 - 460 - | déterminé
Fabrication de fromages de vache | Fromages de vache à PPNC | 263 | [6 empty] | 30 - 60 - 61 - 461 - | déterminé
Fabrication de fromages de vache non frais | Fromages de vache à PPNC | 263 | 251.097 | 7.2848 | 0.058024 | 0 | 25000 | 1.67 | 31 - 61 - 434 - 462 - | redondant
Echanges | Fromages de vache à PPNC | 0 | [6 empty] | 36 - 434 - | libre
Fabrication de fromages | Fromages indéterminés fondus | 178 | [6 empty] | 17 - 62 - 460 - | déterminé
Fabrication de fromages fondus | Fromages indéterminés fondus | 178 | 127.244 | 3.6916 | 0.058024 | 0 | 25000 | 13.88 | 25 - 62 - 435 - 466 - | redondant
Echanges | Fromages indéterminés fondus | 512 | [6 empty] | 26 - 435 - | libre
Fabrication de fromages | Lactosérum | 7960 | [6 empty] | 63 - 460 - | libre
Fabrication de fromages de vache | Lactosérum | 7960 | [6 empty] | 63 - 64 - 461 - | libre
Fabrication de fromages de vache non frais | Lactosérum | 5150 | [6 empty] | 64 - 436 - 462 - | libre
Fabrication de fromages de vache frais | Lactosérum | 2810 | [6 empty] | 64 - 65 - 463 - | libre
Fabrication de fromages de vache frais entiers | Lactosérum | 2570 | [6 empty] | 65 - 436 - 464 - | libre
Fabrication de fromages de vache frais écrémés | Lactosérum | 242 | [6 empty] | 65 - 436 - 465 - | libre
Echanges | Lactosérum | 206 | 198.2 | 19.82 | 0.2 | 0 | 25000 | 0.39 | 436 - | mesuré
Écremage du lactosérum | Lactosérum écrémé | 7690 | [6 empty] | 437 - 467 - | libre
Fabrication de poudre de lactosérum | Poudre de lactosérum | 582 | 619.681 | 18.1157 | 0.058468 | 0 | 25000 | 2.05 | 438 - 492 - 547 - | redondant
Echanges | Poudre de lactosérum | 114 | 88.615 | 8.8615 | 0.2 | 0 | 25000 | 2.9 | 438 - | redondant
Fabrication de poudres de lait | Poudres de lait | 620 | 564.7925 | 62.9479 | 0.22291 | 0 | 25000 | 0.88 | 66 - 67 - | redondant
Fabrication de poudre de lait entier | Poudres de lait | 200 | [6 empty] | 66 - 68 - 439 - | déterminé
Fabrication de poudre de lait écrémé | Poudres de lait | 420 | [6 empty] | 66 - 69 - 439 - | déterminé
Echanges | Poudres de lait | 72.7 | 69.315 | 5.1986 | 0.15 | 0 | 25000 | 0.65 | 70 - 439 - | redondant
Fabrication de poudres de lait | Poudre de lait entier | 200 | [6 empty] | 67 - 71 - | déterminé
Fabrication de poudre de lait entier | Poudre de lait entier | 200 | 213.0995 | 12.1365 | 0.1139 | 0 | 25000 | 1.05 | 68 - 71 - 440 - 474 - 493 - 515 - 517 - 548 - 570 - 571 - 572 - | redondant
Echanges | Poudre de lait entier | 31.4 | 35.5022 | 2.6627 | 0.15 | 0 | 25000 | 1.53 | 70 - 440 - 473 - 514 - 567 - 568 - 569 - | redondant
Fabrication de poudres de lait | Poudre de lait écrémé | 420 | [6 empty] | 67 - 72 - | déterminé
Fabrication de poudre de lait écrémé | Poudre de lait écrémé | 420 | 310.1893 | 39.9927 | 0.25786 | 0 | 25000 | 2.74 | 69 - 72 - 441 - 486 - 541 - | redondant
Echanges | Poudre de lait écrémé | 41.3 | 32.5204 | 2.9406 | 0.18085 | 0 | 25000 | 2.97 | 70 - 441 - | redondant
Fabrication de lait concentré intermédiaire | Lait concentré intermédiaire | 706 | [6 empty] | 442 - 484 - 539 - | libre
Fabrication de lait concentré | Lait concentré | 30.3 | 27.3725 | 15.7515 | 1.1509 | 0 | 25000 | 0.19 | 443 - 468 - | mesuré
Echanges | Lait concentré | 48 | 43.1561 | 25.8154 | 1.1964 | 0 | 25000 | 0.19 | 443 - | mesuré
Fabrication de yaourts et desserts lactés | Yaourts et desserts lactés | 2450 | 2355.0898 | 58.8772 | 0.05 | 0 | 25000 | 1.65 | 73 - 74 - 478 - 527 - 529 - 582 - 583 - 584 - | redondant
Fabrication de yaourts et desserts lactes de lait entier | Yaourts et desserts lactés | 1140 | [6 empty] | 73 - 75 - 444 - | déterminé
Fabrication de yaourts et desserts lactes de lait écrémé | Yaourts et desserts lactés | 1310 | [6 empty] | 73 - 76 - 444 - | déterminé
Echanges | Yaourts et desserts lactés | 256 | 123.3514 | 19.5451 | 0.3169 | 0 | 25000 | 6.78 | 77 - 444 - 477 - 524 - 526 - 579 - 580 - 581 - | mesuré
Fabrication de yaourts et desserts lactés | Yaourts et desserts lactés de lait entier | 1140 | [6 empty] | 74 - 78 - | déterminé
Fabrication de yaourts et desserts lactes de lait entier | Yaourts et desserts lactés de lait entier | 1140 | 1118.2972 | 55.9149 | 0.1 | 0 | 25000 | 0.42 | 75 - 78 - 445 - 494 - 549 - | redondant
Echanges | Yaourts et desserts lactés de lait entier | 159 | [6 empty] | 77 - 445 - | libre
Fabrication de yaourts et desserts lactés | Yaourts et desserts lactés de lait écrémé | 1310 | [6 empty] | 74 - 79 - | déterminé
Fabrication de yaourts et desserts lactes de lait écrémé | Yaourts et desserts lactés de lait écrémé | 1310 | 1283.4463 | 64.1723 | 0.1 | 0 | 25000 | 0.42 | 76 - 79 - 446 - 495 - 550 - | redondant
Echanges | Yaourts et desserts lactés de lait écrémé | 96.9 | [6 empty] | 77 - 446 - | libre
Fabrication de caséines | Caséines | 38.3 | 38.3463 | 3.7567 | 0.19594 | 0 | 25000 | 0.01 | 447 - 496 - 551 - | redondant
Echanges | Caséines | 7.1 | 7.155 | 0.7155 | 0.2 | 0 | 25000 | 0.01 | 447 - | redondant
Fabrication de lactose | Lactose | 16.8 | 45.4985 | 4.5499 | 0.2 | 0 | 25000 | 6.31 | 448 - 498 - 553 - | redondant
Echanges | Lactose | 30.5 | 22.971 | 2.2971 | 0.2 | 0 | 25000 | 3.28 | 448 - | redondant
Conditionnement du lait | Lait et crème | 3840 | [6 empty] | 80 - 81 - | déterminé pp
Conditionnement du lait entier | Lait et crème | 500 | [6 empty] | 80 - 82 - 449 - | déterminé
Conditionnement du lait écrémé | Lait et crème | 210 | [6 empty] | 80 - 83 - 449 - | déterminé
Conditionnement du lait demi-écrémé | Lait et crème | 3130 | [6 empty] | 80 - 84 - 449 - | déterminé
Écremage du lait | Lait et crème | 12000 | [6 empty] | 85 - 449 - | libre
Fabrication de crème conditionnée | Lait et crème | 360 | [6 empty] | 86 - 87 - | déterminé pp
Fabrication de crème conditionnée riche en graisse | Lait et crème | 244 | [6 empty] | 86 - 88 - 449 - | déterminé
Fabrication de crème conditionnée légère | Lait et crème | 116 | [6 empty] | 86 - 89 - 449 - | déterminé
Écremage du lactosérum | Lait et crème | 43.2 | [6 empty] | 90 - 449 - | libre
Echanges | Lait et crème | 594 | [6 empty] | 91 - 449 - | déterminé
Fabrication de beurre | Beurre et fromages | 425 | [6 empty] | 92 - 450 - | déterminé
Fabrication de fromages | Beurre et fromages | 2020 | [6 empty] | 93 - 94 - | déterminé pp
Fabrication de fromages de vache | Beurre et fromages | 1840 | [6 empty] | 93 - 95 - 96 - | déterminé
Fabrication de fromages de vache non frais | Beurre et fromages | 1160 | [6 empty] | 95 - 97 - 450 - | déterminé
Fabrication de fromages de vache frais | Beurre et fromages | 678 | [6 empty] | 95 - 98 - 99 - | déterminé
Fabrication de fromages de vache frais entiers | Beurre et fromages | 526 | [6 empty] | 98 - 100 - 450 - | déterminé
Fabrication de fromages de vache frais écrémés | Beurre et fromages | 151 | [6 empty] | 98 - 101 - 450 - | déterminé
Fabrication de fromages fondus | Beurre et fromages | 178 | [6 empty] | 93 - 102 - 450 - | déterminé
Echanges | Beurre et fromages | 690 | [6 empty] | 103 - 450 - | déterminé
Lait cru | Écremage du lait | 12000 | [6 empty] | 412 - 455 - 481 - 536 - | libre
Lait cru | Fabrication de fromages | 9410 | [6 empty] | 104 - 460 - | libre
Lait cru | Fabrication de fromages de vache | 9410 | [6 empty] | 104 - 105 - 461 - | libre
Lait cru | Fabrication de fromages de vache non frais | 6320 | [6 empty] | 105 - 412 - 462 - 483 - 538 - | libre
Lait cru | Fabrication de fromages de vache frais | 3100 | [6 empty] | 105 - 106 - 463 - | libre
Lait cru | Fabrication de fromages de vache frais entiers | 3100 | [6 empty] | 106 - 412 - 464 - 499 - 554 - | libre
Lait cru | Fabrication de lait concentré intermédiaire | 1210 | [6 empty] | 412 - 484 - 539 - | libre
Lait cru | Fabrication de yaourts et desserts lactés | 771 | [6 empty] | 107 - | libre
Lait cru | Fabrication de yaourts et desserts lactes de lait entier | 771 | [6 empty] | 107 - 412 - 494 - 549 - | libre
Lait cru | Consommation finale | 58.1 | [6 empty] | 108 - | déterminé
Lait cru | Alimentation humaine | 58.1 | 58.1016 | 4.3576 | 0.15 | 0 | 25000 | 0 | 108 - 109 - | mesuré
Lait cru | Ménages | 14.5 | [6 empty] | 109 - 111 - 412 - | libre
Lait cru | Fabrications vers ménages | 28.8 | [6 empty] | 412 - | libre
Lait cru | Importations vers ménages | 28.8 | [6 empty] | 412 - | libre
Lait cru | Restauration hors foyer | 14.5 | [6 empty] | 109 - 111 - 412 - | libre
Lait cru | Fabrications vers RHF | 28.8 | [6 empty] | 412 - | libre
Lait cru | Importations vers RHF | 28.8 | [6 empty] | 412 - | libre
Lait cru | Industries agroalimentaires | 29 | [6 empty] | 109 - 110 - | libre
Lait cru | Fabrications vers IAA | 14.5 | [6 empty] | 110 - 412 - | libre
Lait cru | Importations vers IAA | 14.5 | [6 empty] | 110 - 412 - | libre
Lait cru | Ménages et RHF | 29 | [6 empty] | 111 - | libre
Lait cru | Echanges | 562 | 561.4865 | 39.9751 | 0.14239 | 0 | 25000 | 0 | 412 - | mesuré
Lait conditionné | Consommation finale | 710 | [6 empty] | 112 - 113 - 375 - | déterminé
Lait conditionné | Alimentation humaine | 710 | 3574.4565 | 178.7228 | 0.1 | 0 | 25000 | 16.02 | 113 - 114 - 115 - 377 - | redondant
Lait conditionné | Ménages | 0 | 2620.7444 | 131.0372 | 0.1 | 0 | 25000 | 20 | 115 - 116 - 127 - 379 - 413 - | redondant
Lait conditionné | Fabrications vers ménages | 2960 | [6 empty] | 117 - 380 - 413 - 476 - 521 - 576 - | libre
Lait conditionné | Importations vers ménages | 144 | [6 empty] | 118 - 381 - 413 - 475 - 518 - 573 - | libre
Lait conditionné | Restauration hors foyer | 0 | 184.84 | 9.242 | 0.1 | 0 | 25000 | 20 | 115 - 119 - 127 - 382 - 413 - | redondant
Lait conditionné | Fabrications vers RHF | 116 | [6 empty] | 120 - 383 - 413 - 476 - 522 - 577 - | libre
Lait conditionné | Importations vers RHF | 70.6 | [6 empty] | 121 - 384 - 413 - 475 - 519 - 574 - | libre
Lait conditionné | Industries agroalimentaires | 710 | 845.6744 | 42.2837 | 0.1 | 0 | 25000 | 3.2 | 115 - 122 - 123 - 385 - | redondant
Lait conditionné | Fabrications vers IAA | 534 | [6 empty] | 123 - 124 - 387 - 413 - 476 - 523 - 578 - | libre
Lait conditionné | Importations vers IAA | 177 | [6 empty] | 123 - 125 - 388 - 413 - 475 - 520 - 575 - | libre
Lait conditionné | Ménages et RHF | 0 | [6 empty] | 126 - 127 - 389 - | déterminé
Lait conditionné | Echanges | 224 | 319.9674 | 33.7456 | 0.21093 | 0 | 25000 | 2.84 | 128 - 391 - 413 - 476 - 521 - 576 - 577 - 578 - | mesuré
Lait entier conditionné | Consommation finale | 94.4 | [6 empty] | 112 - 129 - | libre
Lait entier conditionné | Alimentation humaine | 94.4 | [6 empty] | 114 - 129 - 130 - | libre
Lait entier conditionné | Ménages | 0 | [6 empty] | 116 - 130 - 132 - 414 - | libre
Lait entier conditionné | Fabrications vers ménages | 456 | [6 empty] | 117 - 414 - | libre
Lait entier conditionné | Importations vers ménages | 12.3 | [6 empty] | 118 - 414 - | libre
Lait entier conditionné | Restauration hors foyer | 0 | [6 empty] | 119 - 130 - 132 - 414 - | libre
Lait entier conditionné | Fabrications vers RHF | 38 | [6 empty] | 120 - 414 - | libre
Lait entier conditionné | Importations vers RHF | 12.4 | [6 empty] | 121 - 414 - | libre
Lait entier conditionné | Industries agroalimentaires | 94.4 | [6 empty] | 122 - 130 - 131 - | libre
Lait entier conditionné | Fabrications vers IAA | 73.3 | [6 empty] | 124 - 131 - 414 - | libre
Lait entier conditionné | Importations vers IAA | 21 | [6 empty] | 125 - 131 - 414 - | libre
Lait entier conditionné | Ménages et RHF | 0 | [6 empty] | 126 - 132 - | libre
Lait entier conditionné | Echanges | 12.7 | [6 empty] | 128 - 414 - | libre
Lait écrémé conditionné | Consommation finale | 62 | [6 empty] | 112 - 133 - | libre
Lait écrémé conditionné | Alimentation humaine | 62 | [6 empty] | 114 - 133 - 134 - | libre
Lait écrémé conditionné | Ménages | 0 | [6 empty] | 116 - 134 - 136 - 415 - | libre
Lait écrémé conditionné | Fabrications vers ménages | 330 | [6 empty] | 117 - 415 - | libre
Lait écrémé conditionné | Importations vers ménages | 11.5 | [6 empty] | 118 - 415 - | libre
Lait écrémé conditionné | Restauration hors foyer | 0 | [6 empty] | 119 - 134 - 136 - 415 - | libre
Lait écrémé conditionné | Fabrications vers RHF | 37.2 | [6 empty] | 120 - 415 - | libre
Lait écrémé conditionné | Importations vers RHF | 11.6 | [6 empty] | 121 - 415 - | libre
Lait écrémé conditionné | Industries agroalimentaires | 62 | [6 empty] | 122 - 134 - 135 - | libre
Lait écrémé conditionné | Fabrications vers IAA | 43.7 | [6 empty] | 124 - 135 - 415 - | libre
Lait écrémé conditionné | Importations vers IAA | 18.3 | [6 empty] | 125 - 135 - 415 - | libre
Lait écrémé conditionné | Ménages et RHF | 0 | [6 empty] | 126 - 136 - | libre
Lait écrémé conditionné | Echanges | 11.8 | [6 empty] | 128 - 415 - | libre
Lait demi-écrémé conditionné | Consommation finale | 554 | [6 empty] | 112 - 137 - | libre
Lait demi-écrémé conditionné | Alimentation humaine | 554 | [6 empty] | 114 - 137 - 138 - | libre
Lait demi-écrémé conditionné | Ménages | 0 | [6 empty] | 116 - 138 - 140 - 416 - | libre
Lait demi-écrémé conditionné | Fabrications vers ménages | 2180 | [6 empty] | 117 - 416 - | libre
Lait demi-écrémé conditionné | Importations vers ménages | 120 | [6 empty] | 118 - 416 - | libre
Lait demi-écrémé conditionné | Restauration hors foyer | 0 | [6 empty] | 119 - 138 - 140 - 416 - | libre
Lait demi-écrémé conditionné | Fabrications vers RHF | 40.4 | [6 empty] | 120 - 416 - | libre
Lait demi-écrémé conditionné | Importations vers RHF | 46.6 | [6 empty] | 121 - 416 - | libre
Lait demi-écrémé conditionné | Industries agroalimentaires | 554 | [6 empty] | 122 - 138 - 139 - | libre
Lait demi-écrémé conditionné | Fabrications vers IAA | 417 | [6 empty] | 124 - 139 - 416 - | libre
Lait demi-écrémé conditionné | Importations vers IAA | 137 | [6 empty] | 125 - 139 - 416 - | libre
Lait demi-écrémé conditionné | Ménages et RHF | 0 | [6 empty] | 126 - 140 - | libre
Lait demi-écrémé conditionné | Echanges | 200 | [6 empty] | 128 - 416 - | libre
Crème intermédiaire | Conditionnement du lait | 170 | [6 empty] | 141 - 351 - 451 - | libre
Crème intermédiaire | Conditionnement du lait entier | 43.2 | [6 empty] | 141 - 353 - 417 - 452 - 485 - 540 - | libre
Crème intermédiaire | Conditionnement du lait demi-écrémé | 126 | [6 empty] | 141 - 355 - 417 - 454 - 491 - 546 - | libre
Crème intermédiaire | Fabrication de beurre | 898 | [6 empty] | 356 - 417 - 456 - 487 - 542 - | libre
Crème intermédiaire | Fabrication de crème conditionnée | 242 | [6 empty] | 142 - 357 - 457 - | libre
Crème intermédiaire | Fabrication de crème conditionnée riche en graisse | 198 | [6 empty] | 142 - 359 - 417 - 458 - 489 - 544 - | libre
Crème intermédiaire | Fabrication de crème conditionnée légère | 44.3 | [6 empty] | 142 - 360 - 417 - 459 - 482 - 537 - | libre
Crème intermédiaire | Consommation finale | 19.2 | [6 empty] | 143 - 375 - | déterminé
Crème intermédiaire | Alimentation humaine | 19.2 | 19.3 | 1.4475 | 0.15 | 0 | 25000 | 0.07 | 143 - 144 - 377 - | mesuré
Crème intermédiaire | Industries agroalimentaires | 19.2 | [6 empty] | 144 - 145 - 385 - | déterminé
Crème intermédiaire | Fabrications vers IAA | 7 | [6 empty] | 145 - 387 - 417 - | libre
Crème intermédiaire | Importations vers IAA | 12.2 | [6 empty] | 145 - 388 - 417 - | libre
Crème intermédiaire | Echanges | 193 | 194.4149 | 16.8881 | 0.17373 | 0 | 25000 | 0.07 | 391 - 417 - | mesuré
Lait écrémé | Conditionnement du lait | 3670 | [6 empty] | 146 - 351 - 451 - | libre
Lait écrémé | Conditionnement du lait entier | 456 | [6 empty] | 146 - 353 - 418 - 452 - | libre
Lait écrémé | Conditionnement du lait écrémé | 210 | [6 empty] | 146 - 354 - 418 - 453 - | déterminé
Lait écrémé | Conditionnement du lait demi-écrémé | 3000 | [6 empty] | 146 - 355 - 418 - 454 - | libre
Lait écrémé | Fabrication de crème conditionnée | 118 | [6 empty] | 147 - 357 - 457 - | libre
Lait écrémé | Fabrication de crème conditionnée riche en graisse | 46.5 | [6 empty] | 147 - 359 - 418 - 458 - | libre
Lait écrémé | Fabrication de crème conditionnée légère | 71.9 | [6 empty] | 147 - 360 - 418 - 459 - | libre
Lait écrémé | Fabrication de fromages | 393 | [6 empty] | 148 - 361 - 460 - | libre
Lait écrémé | Fabrication de fromages de vache | 393 | [6 empty] | 148 - 149 - 363 - 461 - | libre
Lait écrémé | Fabrication de fromages de vache frais | 393 | [6 empty] | 149 - 150 - 365 - 463 - | libre
Lait écrémé | Fabrication de fromages de vache frais écrémés | 393 | [6 empty] | 150 - 367 - 418 - 465 - 490 - 545 - | libre
Lait écrémé | Fabrication de poudres de lait | 4030 | [6 empty] | 151 - 368 - | libre
Lait écrémé | Fabrication de poudre de lait écrémé | 4030 | [6 empty] | 151 - 370 - 418 - 486 - 541 - | libre
Lait écrémé | Fabrication de yaourts et desserts lactés | 1050 | [6 empty] | 152 - 371 - | libre
Lait écrémé | Fabrication de yaourts et desserts lactes de lait écrémé | 1050 | [6 empty] | 152 - 373 - 418 - 495 - 550 - | libre
Lait écrémé | Fabrication de caséines | 1390 | [6 empty] | 374 - 418 - 496 - 551 - | libre
Beurre | Consommation finale | 347 | [6 empty] | 153 - 395 - | déterminé
Beurre | Alimentation humaine | 347 | 495.8869 | 24.7943 | 0.1 | 0 | 25000 | 6.02 | 153 - 154 - 397 - | redondant
Beurre | Ménages | 0 | 167.227 | 8.3613 | 0.1 | 0 | 25000 | 20 | 154 - 156 - 399 - 419 - | redondant
Beurre | Fabrications vers ménages | 145 | [6 empty] | 400 - 419 - 470 - 503 - 558 - | libre
Beurre | Importations vers ménages | 0 | [6 empty] | 401 - 419 - 469 - 500 - 555 - | libre
Beurre | Restauration hors foyer | 0 | 41.287 | 3.0965 | 0.15 | 0 | 25000 | 13.33 | 154 - 156 - 402 - 419 - | redondant
Beurre | Fabrications vers RHF | 28.1 | [6 empty] | 403 - 419 - 470 - 504 - 559 - | libre
Beurre | Importations vers RHF | 0 | [6 empty] | 404 - 419 - 469 - 501 - 556 - | libre
Beurre | Industries agroalimentaires | 347 | 285.382 | 14.2691 | 0.1 | 0 | 25000 | 4.29 | 154 - 155 - 405 - | redondant
Beurre | Fabrications vers IAA | 168 | [6 empty] | 155 - 407 - 419 - 470 - 505 - 560 - | libre
Beurre | Importations vers IAA | 178 | [6 empty] | 155 - 408 - 419 - 469 - 502 - 557 - | libre
Beurre | Ménages et RHF | 0 | [6 empty] | 156 - 409 - | déterminé
Beurre | Echanges | 83.8 | 90.7663 | 8.1561 | 0.17972 | 0 | 25000 | 0.85 | 411 - 419 - 470 - 503 - 505 - 558 - 559 - 560 - | mesuré
Babeurre | Fabrication de poudre de babeurre | 442 | [6 empty] | 420 - 497 - 552 - | libre
Babeurre | Consommation finale | 31 | [6 empty] | 157 - | déterminé
Babeurre | Alimentation animale | 31 | 26.1818 | 13.0909 | 1 | 0 | 25000 | 0.37 | 157 - 420 - | mesuré
Poudre de babeurre | Consommation finale | 32.9 | [6 empty] | 158 - | déterminé
Poudre de babeurre | Alimentation humaine | 29.1 | [6 empty] | 158 - 159 - | déterminé
Poudre de babeurre | Industries agroalimentaires | 29.1 | 26.2909 | 1.9718 | 0.15 | 0 | 25000 | 1.43 | 159 - 160 - | redondant
Poudre de babeurre | Fabrications vers IAA | 14.6 | [6 empty] | 160 - 421 - | libre
Poudre de babeurre | Importations vers IAA | 14.6 | [6 empty] | 160 - 421 - | libre
Poudre de babeurre | Alimentation animale | 3.8 | 3.3455 | 0.33455 | 0.2 | 0 | 25000 | 1.43 | 158 - 421 - | redondant
Crème conditionnée | Consommation finale | 97.5 | [6 empty] | 161 - 162 - 375 - | déterminé
Crème conditionnée | Alimentation humaine | 97.5 | 383.3138 | 28.7485 | 0.15 | 0 | 25000 | 9.94 | 162 - 163 - 164 - 377 - | redondant
Crème conditionnée | Ménages | 0 | 215.379 | 16.1534 | 0.15 | 0 | 25000 | 13.33 | 164 - 165 - 176 - 379 - 422 - | redondant
Crème conditionnée | Fabrications vers ménages | 208 | [6 empty] | 166 - 380 - 422 - 472 - 509 - 564 - | libre
Crème conditionnée | Importations vers ménages | 17.9 | [6 empty] | 167 - 381 - 422 - 471 - 506 - 561 - | libre
Crème conditionnée | Restauration hors foyer | 0 | 47.694 | 3.577 | 0.15 | 0 | 25000 | 13.33 | 164 - 168 - 176 - 382 - 422 - | redondant
Crème conditionnée | Fabrications vers RHF | 63.6 | [6 empty] | 169 - 383 - 422 - 472 - 510 - 565 - | libre
Crème conditionnée | Importations vers RHF | 45.9 | [6 empty] | 170 - 384 - 422 - 471 - 507 - 562 - | libre
Crème conditionnée | Industries agroalimentaires | 97.5 | 109.008 | 8.1756 | 0.15 | 0 | 25000 | 1.41 | 164 - 171 - 172 - 385 - | redondant
Crème conditionnée | Fabrications vers IAA | 60.7 | [6 empty] | 172 - 173 - 387 - 422 - 472 - 511 - 566 - | libre
Crème conditionnée | Importations vers IAA | 36.8 | [6 empty] | 172 - 174 - 388 - 422 - 471 - 508 - 563 - | libre
Crème conditionnée | Ménages et RHF | 0 | [6 empty] | 175 - 176 - 389 - | déterminé
Crème conditionnée | Echanges | 28.3 | 56.205 | 13.4316 | 0.47795 | 0 | 25000 | 2.08 | 177 - 391 - 422 - 472 - 509 - 510 - 564 - 565 - 566 - | mesuré
Crème riche conditionnée | Consommation finale | 52.7 | [6 empty] | 161 - 178 - | libre
Crème riche conditionnée | Alimentation humaine | 52.7 | [6 empty] | 163 - 178 - 179 - | libre
Crème riche conditionnée | Ménages | 0 | [6 empty] | 165 - 179 - 181 - 423 - | libre
Crème riche conditionnée | Fabrications vers ménages | 118 | [6 empty] | 166 - 423 - | libre
Crème riche conditionnée | Importations vers ménages | 12.7 | [6 empty] | 167 - 423 - | libre
Crème riche conditionnée | Restauration hors foyer | 0 | [6 empty] | 168 - 179 - 181 - 423 - | libre
Crème riche conditionnée | Fabrications vers RHF | 33.6 | [6 empty] | 169 - 423 - | libre
Crème riche conditionnée | Importations vers RHF | 36.7 | [6 empty] | 170 - 423 - | libre
Crème riche conditionnée | Industries agroalimentaires | 52.7 | [6 empty] | 171 - 179 - 180 - | libre
Crème riche conditionnée | Fabrications vers IAA | 32.3 | [6 empty] | 173 - 180 - 423 - | libre
Crème riche conditionnée | Importations vers IAA | 20.4 | [6 empty] | 174 - 180 - 423 - | libre
Crème riche conditionnée | Ménages et RHF | 0 | [6 empty] | 175 - 181 - | libre
Crème riche conditionnée | Echanges | 27.4 | [6 empty] | 177 - 423 - | libre
Crème légère conditionnée | Consommation finale | 44.8 | [6 empty] | 161 - 182 - | libre
Crème légère conditionnée | Alimentation humaine | 44.8 | [6 empty] | 163 - 182 - 183 - | libre
Crème légère conditionnée | Ménages | 0 | [6 empty] | 165 - 183 - 185 - 424 - | libre
Crème légère conditionnée | Fabrications vers ménages | 90.1 | [6 empty] | 166 - 424 - | libre
Crème légère conditionnée | Importations vers ménages | 5.2 | [6 empty] | 167 - 424 - | libre
Crème légère conditionnée | Restauration hors foyer | 0 | [6 empty] | 168 - 183 - 185 - 424 - | libre
Crème légère conditionnée | Fabrications vers RHF | 30 | [6 empty] | 169 - 424 - | libre
Crème légère conditionnée | Importations vers RHF | 9.2 | [6 empty] | 170 - 424 - | libre
Crème légère conditionnée | Industries agroalimentaires | 44.8 | [6 empty] | 171 - 183 - 184 - | libre
Crème légère conditionnée | Fabrications vers IAA | 28.4 | [6 empty] | 173 - 184 - 424 - | libre
Crème légère conditionnée | Importations vers IAA | 16.4 | [6 empty] | 174 - 184 - 424 - | libre
Crème légère conditionnée | Ménages et RHF | 0 | [6 empty] | 175 - 185 - | libre
Crème légère conditionnée | Echanges | 0.9 | [6 empty] | 177 - 424 - | libre
Fromages | Fabrication de fromages | 178 | [6 empty] | 186 - 187 - 392 - | déterminé
Fromages | Fabrication de fromages fondus | 178 | [6 empty] | 187 - 188 - 394 - 425 - | déterminé
Fromages | Consommation finale | 962 | [6 empty] | 189 - 190 - 395 - | déterminé
Fromages | Alimentation humaine | 962 | 1559.0516 | 77.9526 | 0.1 | 0 | 25000 | 7.66 | 190 - 191 - 192 - 397 - | redondant
Fromages | Ménages | 594 | 1096.926 | 54.8463 | 0.1 | 0 | 25000 | 9.18 | 192 - 193 - 204 - 399 - 425 - | redondant
Fromages | Fabrications vers ménages | 696 | [6 empty] | 194 - 400 - 425 - | libre
Fromages | Importations vers ménages | 0 | [6 empty] | 195 - 401 - 425 - | libre
Fromages | Restauration hors foyer | 96.5 | 178.34 | 8.917 | 0.1 | 0 | 25000 | 9.18 | 192 - 196 - 204 - 402 - 425 - | redondant
Fromages | Fabrications vers RHF | 90.2 | [6 empty] | 197 - 403 - 425 - | libre
Fromages | Importations vers RHF | 0 | [6 empty] | 198 - 404 - 425 - | libre
Fromages | Industries agroalimentaires | 272 | 246.577 | 12.3289 | 0.1 | 0 | 25000 | 2.03 | 192 - 199 - 200 - 405 - | redondant
Fromages | Fabrications vers IAA | 272 | [6 empty] | 200 - 201 - 407 - 425 - | libre
Fromages | Importations vers IAA | 0 | [6 empty] | 200 - 202 - 408 - 425 - | libre
Fromages | Ménages et RHF | 690 | [6 empty] | 203 - 204 - 409 - | déterminé
Fromages | Echanges | 604 | 651.2961 | 32.5648 | 0.1 | 0 | 25000 | 1.45 | 205 - 411 - 425 - | mesuré
Fromages de vache | Fabrication de fromages | 178 | [6 empty] | 186 - 206 - 207 - | déterminé
Fromages de vache | Fabrication de fromages fondus | 178 | [6 empty] | 188 - 207 - 208 - 426 - 480 - 533 - 535 - 588 - 589 - 590 - | déterminé
Fromages de vache | Consommation finale | 272 | [6 empty] | 189 - 209 - 210 - | libre
Fromages de vache | Alimentation humaine | 272 | [6 empty] | 191 - 210 - 211 - 212 - | libre
Fromages de vache | Ménages | 0 | [6 empty] | 193 - 212 - 213 - 224 - 426 - | libre
Fromages de vache | Fabrications vers ménages | 696 | [6 empty] | 194 - 214 - 426 - 480 - 533 - 588 - | libre
Fromages de vache | Importations vers ménages | 0 | [6 empty] | 195 - 215 - 426 - 479 - 530 - 585 - | libre
Fromages de vache | Restauration hors foyer | 0 | [6 empty] | 196 - 212 - 216 - 224 - 426 - | libre
Fromages de vache | Fabrications vers RHF | 90.2 | [6 empty] | 197 - 217 - 426 - 480 - 534 - 589 - | libre
Fromages de vache | Importations vers RHF | 0 | [6 empty] | 198 - 218 - 426 - 479 - 531 - 586 - | libre
Fromages de vache | Industries agroalimentaires | 272 | [6 empty] | 199 - 212 - 219 - 220 - | libre
Fromages de vache | Fabrications vers IAA | 272 | [6 empty] | 201 - 220 - 221 - 426 - 480 - 535 - 590 - | libre
Fromages de vache | Importations vers IAA | 0 | [6 empty] | 202 - 220 - 222 - 426 - 479 - 532 - 587 - | libre
Fromages de vache | Ménages et RHF | 0 | [6 empty] | 203 - 223 - 224 - | déterminé
Fromages de vache | Echanges | 604 | [6 empty] | 205 - 225 - 426 - 480 - 533 - 535 - 588 - 589 - 590 - | libre
Fromages de vache à pâte filée | Fabrication de fromages | 0 | [6 empty] | 206 - 226 - 460 - | libre
Fromages de vache à pâte filée | Fabrication de fromages fondus | 0 | [6 empty] | 208 - 226 - 427 - 466 - | libre
Fromages de vache à pâte filée | Consommation finale | 25.6 | [6 empty] | 209 - 227 - | libre
Fromages de vache à pâte filée | Alimentation humaine | 25.6 | [6 empty] | 211 - 227 - 228 - | libre
Fromages de vache à pâte filée | Ménages | 0 | [6 empty] | 213 - 228 - 230 - 427 - | libre
Fromages de vache à pâte filée | Fabrications vers ménages | 30.3 | [6 empty] | 214 - 427 - | libre
Fromages de vache à pâte filée | Importations vers ménages | 0 | [6 empty] | 215 - 427 - | libre
Fromages de vache à pâte filée | Restauration hors foyer | 0 | [6 empty] | 216 - 228 - 230 - 427 - | libre
Fromages de vache à pâte filée | Fabrications vers RHF | 0.9 | [6 empty] | 217 - 427 - | libre
Fromages de vache à pâte filée | Importations vers RHF | 0 | [6 empty] | 218 - 427 - | libre
Fromages de vache à pâte filée | Industries agroalimentaires | 25.6 | [6 empty] | 219 - 228 - 229 - | libre
Fromages de vache à pâte filée | Fabrications vers IAA | 25.6 | [6 empty] | 221 - 229 - 427 - | libre
Fromages de vache à pâte filée | Importations vers IAA | 0 | [6 empty] | 222 - 229 - 427 - | libre
Fromages de vache à pâte filée | Ménages et RHF | 0 | [6 empty] | 223 - 230 - | libre
Fromages de vache à pâte filée | Echanges | 1.4 | [6 empty] | 225 - 427 - | libre
Fromages de vache à pâte molle | Fabrication de fromages | 18.5 | [6 empty] | 206 - 231 - 460 - | libre
Fromages de vache à pâte molle | Fabrication de fromages fondus | 18.5 | [6 empty] | 208 - 231 - 428 - 466 - | libre
Fromages de vache à pâte molle | Consommation finale | 64.5 | [6 empty] | 209 - 232 - | libre
Fromages de vache à pâte molle | Alimentation humaine | 64.5 | [6 empty] | 211 - 232 - 233 - | libre
Fromages de vache à pâte molle | Ménages | 0 | [6 empty] | 213 - 233 - 235 - 428 - | libre
Fromages de vache à pâte molle | Fabrications vers ménages | 196 | [6 empty] | 214 - 428 - | libre
Fromages de vache à pâte molle | Importations vers ménages | 0 | [6 empty] | 215 - 428 - | libre
Fromages de vache à pâte molle | Restauration hors foyer | 0 | [6 empty] | 216 - 233 - 235 - 428 - | libre
Fromages de vache à pâte molle | Fabrications vers RHF | 27.6 | [6 empty] | 217 - 428 - | libre
Fromages de vache à pâte molle | Importations vers RHF | 0 | [6 empty] | 218 - 428 - | libre
Fromages de vache à pâte molle | Industries agroalimentaires | 64.5 | [6 empty] | 219 - 233 - 234 - | libre
Fromages de vache à pâte molle | Fabrications vers IAA | 64.5 | [6 empty] | 221 - 234 - 428 - | libre
Fromages de vache à pâte molle | Importations vers IAA | 0 | [6 empty] | 222 - 234 - 428 - | libre
Fromages de vache à pâte molle | Ménages et RHF | 0 | [6 empty] | 223 - 235 - | libre
Fromages de vache à pâte molle | Echanges | 153 | [6 empty] | 225 - 428 - | libre
Fromages de vache à pâte persillée | Fabrication de fromages | 0 | [6 empty] | 206 - 236 - 460 - | libre
Fromages de vache à pâte persillée | Fabrication de fromages fondus | 0 | [6 empty] | 208 - 236 - 429 - 466 - | libre
Fromages de vache à pâte persillée | Consommation finale | 22.3 | [6 empty] | 209 - 237 - | libre
Fromages de vache à pâte persillée | Alimentation humaine | 22.3 | [6 empty] | 211 - 237 - 238 - | libre
Fromages de vache à pâte persillée | Ménages | 0 | [6 empty] | 213 - 238 - 240 - 429 - | libre
Fromages de vache à pâte persillée | Fabrications vers ménages | 14.1 | [6 empty] | 214 - 429 - | libre
Fromages de vache à pâte persillée | Importations vers ménages | 0 | [6 empty] | 215 - 429 - | libre
Fromages de vache à pâte persillée | Restauration hors foyer | 0 | [6 empty] | 216 - 238 - 240 - 429 - | libre
Fromages de vache à pâte persillée | Fabrications vers RHF | 0 | [6 empty] | 217 - 429 - | libre
Fromages de vache à pâte persillée | Importations vers RHF | 0 | [6 empty] | 218 - 429 - | libre
Fromages de vache à pâte persillée | Industries agroalimentaires | 22.3 | [6 empty] | 219 - 238 - 239 - | libre
Fromages de vache à pâte persillée | Fabrications vers IAA | 22.3 | [6 empty] | 221 - 239 - 429 - | libre
Fromages de vache à pâte persillée | Importations vers IAA | 0 | [6 empty] | 222 - 239 - 429 - | libre
Fromages de vache à pâte persillée | Ménages et RHF | 0 | [6 empty] | 223 - 240 - | libre
Fromages de vache à pâte persillée | Echanges | 0.9 | [6 empty] | 225 - 429 - | libre
Fromages de vache frais | Fabrication de fromages | 160 | [6 empty] | 206 - 241 - 242 - | libre
Fromages de vache frais | Fabrication de fromages fondus | 160 | [6 empty] | 208 - 242 - 243 - 430 - | libre
Fromages de vache frais | Consommation finale | 59.3 | [6 empty] | 209 - 244 - 245 - | libre
Fromages de vache frais | Alimentation humaine | 59.3 | [6 empty] | 211 - 245 - 246 - 247 - | libre
Fromages de vache frais | Ménages | 0 | [6 empty] | 213 - 247 - 248 - 259 - 430 - | libre
Fromages de vache frais | Fabrications vers ménages | 150 | [6 empty] | 214 - 249 - 430 - | libre
Fromages de vache frais | Importations vers ménages | 0 | [6 empty] | 215 - 250 - 430 - | libre
Fromages de vache frais | Restauration hors foyer | 0 | [6 empty] | 216 - 247 - 251 - 259 - 430 - | libre
Fromages de vache frais | Fabrications vers RHF | 28.3 | [6 empty] | 217 - 252 - 430 - | libre
Fromages de vache frais | Importations vers RHF | 0 | [6 empty] | 218 - 253 - 430 - | libre
Fromages de vache frais | Industries agroalimentaires | 59.3 | [6 empty] | 219 - 247 - 254 - 255 - | libre
Fromages de vache frais | Fabrications vers IAA | 59.3 | [6 empty] | 221 - 255 - 256 - 430 - | libre
Fromages de vache frais | Importations vers IAA | 0 | [6 empty] | 222 - 255 - 257 - 430 - | libre
Fromages de vache frais | Ménages et RHF | 0 | [6 empty] | 223 - 258 - 259 - | libre
Fromages de vache frais | Echanges | 280 | [6 empty] | 225 - 260 - 430 - | libre
Fromages de vache frais entiers | Fabrication de fromages | 92.6 | [6 empty] | 241 - 261 - 460 - | libre
Fromages de vache frais entiers | Fabrication de fromages fondus | 92.6 | [6 empty] | 243 - 261 - 431 - 466 - | libre
Fromages de vache frais entiers | Consommation finale | 45.1 | [6 empty] | 244 - 262 - | libre
Fromages de vache frais entiers | Alimentation humaine | 45.1 | [6 empty] | 246 - 262 - 263 - | libre
Fromages de vache frais entiers | Ménages | 0 | [6 empty] | 248 - 263 - 265 - 431 - | libre
Fromages de vache frais entiers | Fabrications vers ménages | 135 | [6 empty] | 249 - 431 - | libre
Fromages de vache frais entiers | Importations vers ménages | 0 | [6 empty] | 250 - 431 - | libre
Fromages de vache frais entiers | Restauration hors foyer | 0 | [6 empty] | 251 - 263 - 265 - 431 - | libre
Fromages de vache frais entiers | Fabrications vers RHF | 24.9 | [6 empty] | 252 - 431 - | libre
Fromages de vache frais entiers | Importations vers RHF | 0 | [6 empty] | 253 - 431 - | libre
Fromages de vache frais entiers | Industries agroalimentaires | 45.1 | [6 empty] | 254 - 263 - 264 - | libre
Fromages de vache frais entiers | Fabrications vers IAA | 45.1 | [6 empty] | 256 - 264 - 431 - | libre
Fromages de vache frais entiers | Importations vers IAA | 0 | [6 empty] | 257 - 264 - 431 - | libre
Fromages de vache frais entiers | Ménages et RHF | 0 | [6 empty] | 258 - 265 - | libre
Fromages de vache frais entiers | Echanges | 229 | [6 empty] | 260 - 431 - | libre
Fromages de vache frais écrémés | Fabrication de fromages | 67.2 | [6 empty] | 241 - 266 - 460 - | libre
Fromages de vache frais écrémés | Fabrication de fromages fondus | 67.2 | [6 empty] | 243 - 266 - 432 - 466 - | libre
Fromages de vache frais écrémés | Consommation finale | 14.2 | [6 empty] | 244 - 267 - | libre
Fromages de vache frais écrémés | Alimentation humaine | 14.2 | [6 empty] | 246 - 267 - 268 - | libre
Fromages de vache frais écrémés | Ménages | 0 | [6 empty] | 248 - 268 - 270 - 432 - | libre
Fromages de vache frais écrémés | Fabrications vers ménages | 15.2 | [6 empty] | 249 - 432 - | libre
Fromages de vache frais écrémés | Importations vers ménages | 0 | [6 empty] | 250 - 432 - | libre
Fromages de vache frais écrémés | Restauration hors foyer | 0 | [6 empty] | 251 - 268 - 270 - 432 - | libre
Fromages de vache frais écrémés | Fabrications vers RHF | 3.4 | [6 empty] | 252 - 432 - | libre
Fromages de vache frais écrémés | Importations vers RHF | 0 | [6 empty] | 253 - 432 - | libre
Fromages de vache frais écrémés | Industries agroalimentaires | 14.2 | [6 empty] | 254 - 268 - 269 - | libre
Fromages de vache frais écrémés | Fabrications vers IAA | 14.2 | [6 empty] | 256 - 269 - 432 - | libre
Fromages de vache frais écrémés | Importations vers IAA | 0 | [6 empty] | 257 - 269 - 432 - | libre
Fromages de vache frais écrémés | Ménages et RHF | 0 | [6 empty] | 258 - 270 - | libre
Fromages de vache frais écrémés | Echanges | 51.1 | [6 empty] | 260 - 432 - | libre
Fromages de vache à PPC | Fabrication de fromages | 0 | [6 empty] | 206 - 271 - 460 - | libre
Fromages de vache à PPC | Fabrication de fromages fondus | 0 | [6 empty] | 208 - 271 - 433 - 466 - | libre
Fromages de vache à PPC | Consommation finale | 54.2 | [6 empty] | 209 - 272 - | libre
Fromages de vache à PPC | Alimentation humaine | 54.2 | [6 empty] | 211 - 272 - 273 - | libre
Fromages de vache à PPC | Ménages | 0 | [6 empty] | 213 - 273 - 275 - 433 - | libre
Fromages de vache à PPC | Fabrications vers ménages | 167 | [6 empty] | 214 - 433 - | libre
Fromages de vache à PPC | Importations vers ménages | 0 | [6 empty] | 215 - 433 - | libre
Fromages de vache à PPC | Restauration hors foyer | 0 | [6 empty] | 216 - 273 - 275 - 433 - | libre
Fromages de vache à PPC | Fabrications vers RHF | 19.2 | [6 empty] | 217 - 433 - | libre
Fromages de vache à PPC | Importations vers RHF | 0 | [6 empty] | 218 - 433 - | libre
Fromages de vache à PPC | Industries agroalimentaires | 54.2 | [6 empty] | 219 - 273 - 274 - | libre
Fromages de vache à PPC | Fabrications vers IAA | 54.2 | [6 empty] | 221 - 274 - 433 - | libre
Fromages de vache à PPC | Importations vers IAA | 0 | [6 empty] | 222 - 274 - 433 - | libre
Fromages de vache à PPC | Ménages et RHF | 0 | [6 empty] | 223 - 275 - | libre
Fromages de vache à PPC | Echanges | 104 | [6 empty] | 225 - 433 - | libre
Fromages de vache à PPNC | Fabrication de fromages | 0 | [6 empty] | 206 - 276 - 460 - | libre
Fromages de vache à PPNC | Fabrication de fromages fondus | 0 | [6 empty] | 208 - 276 - 434 - 466 - | libre
Fromages de vache à PPNC | Consommation finale | 45.7 | [6 empty] | 209 - 277 - | libre
Fromages de vache à PPNC | Alimentation humaine | 45.7 | [6 empty] | 211 - 277 - 278 - | libre
Fromages de vache à PPNC | Ménages | 0 | [6 empty] | 213 - 278 - 280 - 434 - | libre
Fromages de vache à PPNC | Fabrications vers ménages | 139 | [6 empty] | 214 - 434 - | libre
Fromages de vache à PPNC | Importations vers ménages | 0 | [6 empty] | 215 - 434 - | libre
Fromages de vache à PPNC | Restauration hors foyer | 0 | [6 empty] | 216 - 278 - 280 - 434 - | libre
Fromages de vache à PPNC | Fabrications vers RHF | 14.2 | [6 empty] | 217 - 434 - | libre
Fromages de vache à PPNC | Importations vers RHF | 0 | [6 empty] | 218 - 434 - | libre
Fromages de vache à PPNC | Industries agroalimentaires | 45.7 | [6 empty] | 219 - 278 - 279 - | libre
Fromages de vache à PPNC | Fabrications vers IAA | 45.7 | [6 empty] | 221 - 279 - 434 - | libre
Fromages de vache à PPNC | Importations vers IAA | 0 | [6 empty] | 222 - 279 - 434 - | libre
Fromages de vache à PPNC | Ménages et RHF | 0 | [6 empty] | 223 - 280 - | libre
Fromages de vache à PPNC | Echanges | 64.8 | [6 empty] | 225 - 434 - | libre
Fromages indéterminés fondus | Consommation finale | 690 | [6 empty] | 189 - 281 - | libre
Fromages indéterminés fondus | Alimentation humaine | 690 | [6 empty] | 191 - 281 - 282 - | libre
Fromages indéterminés fondus | Ménages | 594 | [6 empty] | 193 - 282 - 284 - 435 - | libre
Fromages indéterminés fondus | Fabrications vers ménages | 0 | [6 empty] | 194 - 435 - | libre
Fromages indéterminés fondus | Importations vers ménages | 0 | [6 empty] | 195 - 435 - | libre
Fromages indéterminés fondus | Restauration hors foyer | 96.5 | [6 empty] | 196 - 282 - 284 - 435 - | libre
Fromages indéterminés fondus | Fabrications vers RHF | 0 | [6 empty] | 197 - 435 - | libre
Fromages indéterminés fondus | Importations vers RHF | 0 | [6 empty] | 198 - 435 - | libre
Fromages indéterminés fondus | Industries agroalimentaires | 0 | [6 empty] | 199 - 282 - 283 - | libre
Fromages indéterminés fondus | Fabrications vers IAA | 0 | [6 empty] | 201 - 283 - 435 - | libre
Fromages indéterminés fondus | Importations vers IAA | 0 | [6 empty] | 202 - 283 - 435 - | libre
Fromages indéterminés fondus | Ménages et RHF | 690 | [6 empty] | 203 - 284 - | déterminé
Fromages indéterminés fondus | Echanges | 0 | [6 empty] | 205 - 435 - | libre
Lactosérum | Écremage du lactosérum | 7730 | [6 empty] | 436 - 467 - 488 - 543 - | libre
Lactosérum | Consommation finale | 434 | [6 empty] | 285 - | déterminé
Lactosérum | Alimentation animale | 434 | 541.0909 | 270.5455 | 1 | 0 | 25000 | 0.39 | 285 - 436 - | mesuré
Lactosérum | Echanges | 6.4 | 6.7 | 0.67 | 0.2 | 0 | 25000 | 0.39 | 436 - | mesuré
Lactosérum écrémé | Fabrication de poudre de lactosérum | 7280 | [6 empty] | 437 - 492 - 547 - | libre
Lactosérum écrémé | Fabrication de lactose | 406 | [6 empty] | 437 - 498 - 553 - | libre
Poudre de lactosérum | Consommation finale | 449 | 461.4553 | 97.558 | 0.42283 | 0 | 25000 | 0.13 | 286 - | redondant
Poudre de lactosérum | Alimentation humaine | 262 | [6 empty] | 286 - 287 - | déterminé
Poudre de lactosérum | Industries agroalimentaires | 262 | 362.1818 | 36.2182 | 0.2 | 0 | 25000 | 2.77 | 287 - 288 - | redondant
Poudre de lactosérum | Fabrications vers IAA | 131 | [6 empty] | 288 - 438 - | libre
Poudre de lactosérum | Importations vers IAA | 131 | [6 empty] | 288 - 438 - | libre
Poudre de lactosérum | Alimentation animale | 187 | 236 | 17.7 | 0.15 | 0 | 25000 | 2.77 | 286 - 438 - | redondant
Poudre de lactosérum | Echanges | 248 | 316.9835 | 23.7738 | 0.15 | 0 | 25000 | 2.9 | 438 - | redondant
Poudres de lait | Consommation finale | 316 | 323.7135 | 97.2865 | 0.60107 | 0 | 25000 | 0.07 | 289 - 290 - | redondant
Poudres de lait | Alimentation humaine | 258 | 182.5481 | 66.7929 | 0.73178 | 0 | 25000 | 1.13 | 290 - 291 - 292 - | redondant
Poudres de lait | Ménages | 14.9 | 22.914 | 1.7186 | 0.15 | 0 | 25000 | 4.67 | 292 - 293 - 305 - 439 - | mesuré
Poudres de lait | Fabrications vers ménages | 44.9 | [6 empty] | 294 - 439 - | libre
Poudres de lait | Importations vers ménages | 2.8 | [6 empty] | 295 - 439 - | libre
Poudres de lait | Restauration hors foyer | 0 | [6 empty] | 292 - 296 - 305 - 439 - | libre
Poudres de lait | Fabrications vers RHF | 5.4 | [6 empty] | 297 - 439 - | libre
Poudres de lait | Importations vers RHF | 2.4 | [6 empty] | 298 - 439 - | libre
Poudres de lait | Industries agroalimentaires | 243 | [6 empty] | 292 - 299 - 300 - | libre
Poudres de lait | Fabrications vers IAA | 116 | [6 empty] | 300 - 301 - 439 - | libre
Poudres de lait | Importations vers IAA | 128 | [6 empty] | 300 - 302 - 439 - | libre
Poudres de lait | Alimentation animale | 58.6 | [6 empty] | 290 - 303 - 439 - | déterminé
Poudres de lait | Ménages et RHF | 14.9 | [6 empty] | 304 - 305 - | libre pp
Poudres de lait | Echanges | 321 | 338.6318 | 30.5192 | 0.18025 | 0 | 25000 | 0.59 | 306 - 439 - | redondant
Poudre de lait entier | Consommation finale | 36 | [6 empty] | 289 - 307 - | libre
Poudre de lait entier | Alimentation humaine | 36 | [6 empty] | 291 - 307 - 308 - | libre
Poudre de lait entier | Ménages | 0 | [6 empty] | 293 - 308 - 310 - 440 - | libre
Poudre de lait entier | Fabrications vers ménages | 44.9 | [6 empty] | 294 - 440 - 474 - 515 - 570 - | libre
Poudre de lait entier | Importations vers ménages | 2.8 | [6 empty] | 295 - 440 - 473 - 512 - 567 - | libre
Poudre de lait entier | Restauration hors foyer | 0 | [6 empty] | 296 - 308 - 310 - 440 - | libre
Poudre de lait entier | Fabrications vers RHF | 5.4 | [6 empty] | 297 - 440 - 474 - 516 - 571 - | libre
Poudre de lait entier | Importations vers RHF | 2.4 | [6 empty] | 298 - 440 - 473 - 513 - 568 - | libre
Poudre de lait entier | Industries agroalimentaires | 36 | [6 empty] | 299 - 308 - 309 - | libre
Poudre de lait entier | Fabrications vers IAA | 9.7 | [6 empty] | 301 - 309 - 440 - 474 - 517 - 572 - | libre
Poudre de lait entier | Importations vers IAA | 26.3 | [6 empty] | 302 - 309 - 440 - 473 - 514 - 569 - | libre
Poudre de lait entier | Ménages et RHF | 0 | [6 empty] | 304 - 310 - | déterminé
Poudre de lait entier | Echanges | 140 | 135.1975 | 6.7599 | 0.1 | 0 | 25000 | 0.76 | 306 - 440 - 474 - 515 - 517 - 570 - 571 - 572 - | redondant
Poudre de lait écrémé | Consommation finale | 280 | [6 empty] | 289 - 311 - | libre
Poudre de lait écrémé | Alimentation humaine | 222 | [6 empty] | 291 - 311 - 312 - | libre
Poudre de lait écrémé | Ménages | 14.9 | [6 empty] | 293 - 312 - 314 - 441 - | libre
Poudre de lait écrémé | Fabrications vers ménages | 0 | [6 empty] | 294 - 441 - | libre
Poudre de lait écrémé | Importations vers ménages | 0 | [6 empty] | 295 - 441 - | libre
Poudre de lait écrémé | Restauration hors foyer | 0 | [6 empty] | 296 - 312 - 314 - 441 - | libre
Poudre de lait écrémé | Fabrications vers RHF | 0 | [6 empty] | 297 - 441 - | libre
Poudre de lait écrémé | Importations vers RHF | 0 | [6 empty] | 298 - 441 - | libre
Poudre de lait écrémé | Industries agroalimentaires | 207 | 318.6545 | 23.8991 | 0.15 | 0 | 25000 | 4.67 | 299 - 312 - 313 - | mesuré
Poudre de lait écrémé | Fabrications vers IAA | 106 | [6 empty] | 301 - 313 - 441 - | libre
Poudre de lait écrémé | Importations vers IAA | 101 | [6 empty] | 302 - 313 - 441 - | libre
Poudre de lait écrémé | Alimentation animale | 58.6 | 79.8 | 5.985 | 0.15 | 0 | 25000 | 3.54 | 303 - 311 - 441 - | redondant
Poudre de lait écrémé | Ménages et RHF | 14.9 | [6 empty] | 304 - 314 - | libre
Poudre de lait écrémé | Echanges | 180 | 223.4002 | 14.1778 | 0.12693 | 0 | 25000 | 3.03 | 306 - 441 - | redondant
Lait concentré intermédiaire | Fabrication de poudres de lait | 675 | [6 empty] | 315 - | libre
Lait concentré intermédiaire | Fabrication de poudre de lait entier | 675 | [6 empty] | 315 - 442 - 493 - 548 - | libre
Lait concentré intermédiaire | Fabrication de lait concentré | 30.3 | [6 empty] | 442 - 468 - | déterminé
Lait concentré | Consommation finale | 30.4 | [6 empty] | 316 - | déterminé
Lait concentré | Alimentation humaine | 30.4 | 33.8359 | 18.1359 | 1.072 | 0 | 25000 | 0.19 | 316 - 317 - | mesuré
Lait concentré | Ménages | 7.6 | [6 empty] | 317 - 319 - 443 - | libre
Lait concentré | Fabrications vers ménages | 0 | [6 empty] | 443 - | libre
Lait concentré | Importations vers ménages | 0 | [6 empty] | 443 - | libre
Lait concentré | Restauration hors foyer | 7.6 | [6 empty] | 317 - 319 - 443 - | libre
Lait concentré | Fabrications vers RHF | 0 | [6 empty] | 443 - | libre
Lait concentré | Importations vers RHF | 0 | [6 empty] | 443 - | libre
Lait concentré | Industries agroalimentaires | 15.2 | [6 empty] | 317 - 318 - | libre
Lait concentré | Fabrications vers IAA | 7.6 | [6 empty] | 318 - 443 - | libre
Lait concentré | Importations vers IAA | 7.6 | [6 empty] | 318 - 443 - | libre
Lait concentré | Ménages et RHF | 15.2 | [6 empty] | 319 - | libre
Lait concentré | Echanges | 47.9 | 55.8102 | 42.504 | 1.5232 | 0 | 25000 | 0.19 | 443 - | mesuré
Yaourts et desserts lactés | Consommation finale | 790 | [6 empty] | 320 - 321 - | déterminé pp
Yaourts et desserts lactés | Alimentation humaine | 790 | 2190.285 | 210.0578 | 0.19181 | 0 | 25000 | 6.66 | 321 - 322 - 323 - | redondant
Yaourts et desserts lactés | Ménages | 0 | 1425.844 | 71.2922 | 0.1 | 0 | 25000 | 20 | 323 - 324 - 335 - 444 - | redondant
Yaourts et desserts lactés | Fabrications vers ménages | 1370 | [6 empty] | 325 - 444 - 478 - 527 - 582 - | libre
Yaourts et desserts lactés | Importations vers ménages | 18.5 | [6 empty] | 326 - 444 - 477 - 524 - 579 - | libre
Yaourts et desserts lactés | Restauration hors foyer | 0 | 143.898 | 7.1949 | 0.1 | 0 | 25000 | 20 | 323 - 327 - 335 - 444 - | redondant
Yaourts et desserts lactés | Fabrications vers RHF | 138 | [6 empty] | 328 - 444 - 478 - 528 - 583 - | libre
Yaourts et desserts lactés | Importations vers RHF | 9.9 | [6 empty] | 329 - 444 - 477 - 525 - 580 - | libre
Yaourts et desserts lactés | Industries agroalimentaires | 790 | 851.845 | 63.8884 | 0.15 | 0 | 25000 | 0.96 | 323 - 330 - 331 - | redondant
Yaourts et desserts lactés | Fabrications vers IAA | 563 | [6 empty] | 331 - 332 - 444 - 478 - 529 - 584 - | libre
Yaourts et desserts lactés | Importations vers IAA | 228 | [6 empty] | 331 - 333 - 444 - 477 - 526 - 581 - | libre
Yaourts et desserts lactés | Ménages et RHF | 0 | [6 empty] | 334 - 335 - | déterminé pp
Yaourts et desserts lactés | Echanges | 377 | 472.6371 | 46.2984 | 0.19592 | 0 | 25000 | 2.07 | 336 - 444 - 478 - 527 - 529 - 582 - 583 - 584 - | mesuré
Yaourts et desserts lactés de lait entier | Consommation finale | 399 | [6 empty] | 320 - 337 - | libre
Yaourts et desserts lactés de lait entier | Alimentation humaine | 399 | [6 empty] | 322 - 337 - 338 - | libre
Yaourts et desserts lactés de lait entier | Ménages | 0 | [6 empty] | 324 - 338 - 340 - 445 - | libre
Yaourts et desserts lactés de lait entier | Fabrications vers ménages | 700 | [6 empty] | 325 - 445 - | libre
Yaourts et desserts lactés de lait entier | Importations vers ménages | 0 | [6 empty] | 326 - 445 - | libre
Yaourts et desserts lactés de lait entier | Restauration hors foyer | 0 | [6 empty] | 327 - 338 - 340 - 445 - | libre
Yaourts et desserts lactés de lait entier | Fabrications vers RHF | 0 | [6 empty] | 328 - 445 - | libre
Yaourts et desserts lactés de lait entier | Importations vers RHF | 0 | [6 empty] | 329 - 445 - | libre
Yaourts et desserts lactés de lait entier | Industries agroalimentaires | 399 | [6 empty] | 330 - 338 - 339 - | libre
Yaourts et desserts lactés de lait entier | Fabrications vers IAA | 283 | [6 empty] | 332 - 339 - 445 - | libre
Yaourts et desserts lactés de lait entier | Importations vers IAA | 116 | [6 empty] | 333 - 339 - 445 - | libre
Yaourts et desserts lactés de lait entier | Ménages et RHF | 0 | [6 empty] | 334 - 340 - | libre
Yaourts et desserts lactés de lait entier | Echanges | 201 | [6 empty] | 336 - 445 - | libre
Yaourts et desserts lactés de lait écrémé | Consommation finale | 391 | [6 empty] | 320 - 341 - | libre
Yaourts et desserts lactés de lait écrémé | Alimentation humaine | 391 | [6 empty] | 322 - 341 - 342 - | libre
Yaourts et desserts lactés de lait écrémé | Ménages | 0 | [6 empty] | 324 - 342 - 344 - 446 - | libre
Yaourts et desserts lactés de lait écrémé | Fabrications vers ménages | 674 | [6 empty] | 325 - 446 - | libre
Yaourts et desserts lactés de lait écrémé | Importations vers ménages | 18.4 | [6 empty] | 326 - 446 - | libre
Yaourts et desserts lactés de lait écrémé | Restauration hors foyer | 0 | [6 empty] | 327 - 342 - 344 - 446 - | libre
Yaourts et desserts lactés de lait écrémé | Fabrications vers RHF | 138 | [6 empty] | 328 - 446 - | libre
Yaourts et desserts lactés de lait écrémé | Importations vers RHF | 9.9 | [6 empty] | 329 - 446 - | libre
Yaourts et desserts lactés de lait écrémé | Industries agroalimentaires | 391 | [6 empty] | 330 - 342 - 343 - | libre
Yaourts et desserts lactés de lait écrémé | Fabrications vers IAA | 280 | [6 empty] | 332 - 343 - 446 - | libre
Yaourts et desserts lactés de lait écrémé | Importations vers IAA | 112 | [6 empty] | 333 - 343 - 446 - | libre
Yaourts et desserts lactés de lait écrémé | Ménages et RHF | 0 | [6 empty] | 334 - 344 - | libre
Yaourts et desserts lactés de lait écrémé | Echanges | 175 | [6 empty] | 336 - 446 - | libre
Caséines | Consommation finale | 19 | [6 empty] | 345 - | déterminé
Caséines | Alimentation humaine | 19 | [6 empty] | 345 - 346 - | déterminé
Caséines | Industries agroalimentaires | 19 | 18.936 | 1.4202 | 0.15 | 0 | 25000 | 0.01 | 346 - 347 - | redondant
Caséines | Fabrications vers IAA | 9.5 | [6 empty] | 347 - 447 - | libre
Caséines | Importations vers IAA | 9.5 | [6 empty] | 347 - 447 - | libre
Caséines | Echanges | 26.5 | 26.458 | 1.9844 | 0.15 | 0 | 25000 | 0.01 | 447 - | redondant
Lactose | Consommation finale | 33.2 | [6 empty] | 348 - | déterminé
Lactose | Alimentation humaine | 33.2 | [6 empty] | 348 - 349 - | déterminé
Lactose | Industries agroalimentaires | 33.2 | 44.045 | 3.3034 | 0.15 | 0 | 25000 | 3.28 | 349 - 350 - | redondant
Lactose | Fabrications vers IAA | 16.6 | [6 empty] | 350 - 448 - | libre
Lactose | Importations vers IAA | 16.6 | [6 empty] | 350 - 448 - | libre
Lactose | Echanges | 14.1 | 20.923 | 2.0923 | 0.2 | 0 | 25000 | 3.28 | 448 - | redondant
Lait et crème | Conditionnement du lait | 3840 | [6 empty] | 351 - 352 - | déterminé pp
Lait et crème | Conditionnement du lait entier | 500 | [6 empty] | 352 - 353 - 449 - | déterminé
Lait et crème | Conditionnement du lait écrémé | 210 | [6 empty] | 352 - 354 - 449 - | déterminé
Lait et crème | Conditionnement du lait demi-écrémé | 3130 | [6 empty] | 352 - 355 - 449 - | déterminé
Lait et crème | Fabrication de beurre | 898 | [6 empty] | 356 - 449 - | libre
Lait et crème | Fabrication de crème conditionnée | 360 | [6 empty] | 357 - 358 - | déterminé pp
Lait et crème | Fabrication de crème conditionnée riche en graisse | 244 | [6 empty] | 358 - 359 - 449 - | déterminé
Lait et crème | Fabrication de crème conditionnée légère | 116 | [6 empty] | 358 - 360 - 449 - | déterminé
Lait et crème | Fabrication de fromages | 393 | [6 empty] | 361 - 362 - | libre pp
Lait et crème | Fabrication de fromages de vache | 393 | [6 empty] | 362 - 363 - 364 - | libre
Lait et crème | Fabrication de fromages de vache frais | 393 | [6 empty] | 364 - 365 - 366 - | libre
Lait et crème | Fabrication de fromages de vache frais écrémés | 393 | [6 empty] | 366 - 367 - 449 - | libre
Lait et crème | Fabrication de poudres de lait | 4030 | [6 empty] | 368 - 369 - | libre pp
Lait et crème | Fabrication de poudre de lait écrémé | 4030 | [6 empty] | 369 - 370 - 449 - | libre
Lait et crème | Fabrication de yaourts et desserts lactés | 1050 | [6 empty] | 371 - 372 - | libre pp
Lait et crème | Fabrication de yaourts et desserts lactes de lait écrémé | 1050 | [6 empty] | 372 - 373 - 449 - | libre
Lait et crème | Fabrication de caséines | 1390 | [6 empty] | 374 - 449 - | libre
Lait et crème | Consommation finale | 827 | [6 empty] | 375 - 376 - | déterminé pp
Lait et crème | Alimentation humaine | 827 | [6 empty] | 376 - 377 - 378 - | déterminé
Lait et crème | Ménages | 0 | [6 empty] | 378 - 379 - 390 - 449 - | déterminé
Lait et crème | Fabrications vers ménages | 3170 | [6 empty] | 380 - 449 - | libre
Lait et crème | Importations vers ménages | 162 | [6 empty] | 381 - 449 - | libre
Lait et crème | Restauration hors foyer | 0 | [6 empty] | 378 - 382 - 390 - 449 - | déterminé
Lait et crème | Fabrications vers RHF | 179 | [6 empty] | 383 - 449 - | libre
Lait et crème | Importations vers RHF | 116 | [6 empty] | 384 - 449 - | libre
Lait et crème | Industries agroalimentaires | 827 | [6 empty] | 378 - 385 - 386 - | déterminé
Lait et crème | Fabrications vers IAA | 602 | [6 empty] | 386 - 387 - 449 - | libre
Lait et crème | Importations vers IAA | 226 | [6 empty] | 386 - 388 - 449 - | libre
Lait et crème | Ménages et RHF | 0 | [6 empty] | 389 - 390 - | déterminé pp
Lait et crème | Echanges | 446 | [6 empty] | 391 - 449 - | déterminé
Beurre et fromages | Fabrication de fromages | 178 | [6 empty] | 392 - 393 - | déterminé pp
Beurre et fromages | Fabrication de fromages fondus | 178 | [6 empty] | 393 - 394 - 450 - | déterminé
Beurre et fromages | Consommation finale | 1310 | [6 empty] | 395 - 396 - | déterminé pp
Beurre et fromages | Alimentation humaine | 1310 | [6 empty] | 396 - 397 - 398 - | déterminé
Beurre et fromages | Ménages | 594 | [6 empty] | 398 - 399 - 410 - 450 - | déterminé
Beurre et fromages | Fabrications vers ménages | 841 | [6 empty] | 400 - 450 - | libre
Beurre et fromages | Importations vers ménages | 0 | [6 empty] | 401 - 450 - | libre
Beurre et fromages | Restauration hors foyer | 96.5 | [6 empty] | 398 - 402 - 410 - 450 - | déterminé
Beurre et fromages | Fabrications vers RHF | 118 | [6 empty] | 403 - 450 - | libre
Beurre et fromages | Importations vers RHF | 0 | [6 empty] | 404 - 450 - | libre
Beurre et fromages | Industries agroalimentaires | 618 | [6 empty] | 398 - 405 - 406 - | déterminé
Beurre et fromages | Fabrications vers IAA | 440 | [6 empty] | 406 - 407 - 450 - | libre
Beurre et fromages | Importations vers IAA | 178 | [6 empty] | 406 - 408 - 450 - | libre
Beurre et fromages | Ménages et RHF | 690 | [6 empty] | 409 - 410 - | déterminé pp
Beurre et fromages | Echanges | 688 | [6 empty] | 411 - 450 - | déterminé

## Structure des flux
Table Ressources
| Collecte de lait cru | Conditionnement du lait | Conditionnement du lait entier | Conditionnement du lait écrémé | Conditionnement du lait demi-écrémé | Écremage du lait | Fabrication de beurre | Fabrication de poudre de babeurre | Fabrication de crème conditionnée | Fabrication de crème conditionnée riche en graisse | Fabrication de crème conditionnée légère | Fabrication de fromages | Fabrication de fromages de vache | Fabrication de fromages de vache non frais | Fabrication de fromages de vache frais | Fabrication de fromages de vache frais entiers | Fabrication de fromages de vache frais écrémés | Fabrication de fromages fondus | Écremage du lactosérum | Fabrication de poudre de lactosérum | Fabrication de poudres de lait | Fabrication de poudre de lait entier | Fabrication de poudre de lait écrémé | Fabrication de lait concentré intermédiaire | Fabrication de lait concentré | Fabrication de yaourts et desserts lactés | Fabrication de yaourts et desserts lactes de lait entier | Fabrication de yaourts et desserts lactes de lait écrémé | Fabrication de caséines | Fabrication de lactose | Consommation finale | Alimentation humaine | Ménages | Fabrications vers ménages | Importations vers ménages | Restauration hors foyer | Fabrications vers RHF | Importations vers RHF | Industries agroalimentaires | Fabrications vers IAA | Importations vers IAA | Alimentation animale | Ménages et RHF | Ménages | Restauration hors foyer | Echanges
Lait cru | 1 | [44 empty] | 1
Lait conditionné |  | 1 | 1 | 1 | 1 | [40 empty] | 1
Lait entier conditionné |  | 1 | 1 | [42 empty] | 1
Lait écrémé conditionné |  | 1 |  | 1 | [41 empty] | 1
Lait demi-écrémé conditionné |  | 1 |  |  | 1 | [40 empty] | 1
Crème intermédiaire | [5 empty] | 1 | [12 empty] | 1 | [26 empty] | 1
Lait écrémé | [5 empty] | 1
Beurre | [6 empty] | 1 | [38 empty] | 1
Babeurre | [6 empty] | 1
Poudre de babeurre | [7 empty] | 1
Crème conditionnée | [8 empty] | 1 | 1 | 1 | [34 empty] | 1
Crème riche conditionnée | [8 empty] | 1 | 1 | [35 empty] | 1
Crème légère conditionnée | [8 empty] | 1 |  | 1 | [34 empty] | 1
Fromages | [11 empty] | 1 | 1 | 1 | 1 | 1 | 1 | 1 | [27 empty] | 1
Fromages de vache | [11 empty] | 1 | 1 | 1 | 1 | 1 | 1 | [28 empty] | 1
Fromages de vache à pâte filée | [11 empty] | 1 | 1 | 1 | [31 empty] | 1
Fromages de vache à pâte molle | [11 empty] | 1 | 1 | 1 | [31 empty] | 1
Fromages de vache à pâte persillée | [11 empty] | 1 | 1 | 1 | [31 empty] | 1
Fromages de vache frais | [11 empty] | 1 | 1 |  | 1 | 1 | 1 | [28 empty] | 1
Fromages de vache frais entiers | [11 empty] | 1 | 1 |  | 1 | 1 | [29 empty] | 1
Fromages de vache frais écrémés | [11 empty] | 1 | 1 |  | 1 |  | 1 | [28 empty] | 1
Fromages de vache à PPC | [11 empty] | 1 | 1 | 1 | [31 empty] | 1
Fromages de vache à PPNC | [11 empty] | 1 | 1 | 1 | [31 empty] | 1
Fromages indéterminés fondus | [11 empty] | 1 | [5 empty] | 1 | [27 empty] | 1
Lactosérum | [11 empty] | 1 | 1 | 1 | 1 | 1 | 1 | [28 empty] | 1
Lactosérum écrémé | [18 empty] | 1
Poudre de lactosérum | [19 empty] | 1 | [25 empty] | 1
Poudres de lait | [20 empty] | 1 | 1 | 1 | [22 empty] | 1
Poudre de lait entier | [20 empty] | 1 | 1 | [23 empty] | 1
Poudre de lait écrémé | [20 empty] | 1 |  | 1 | [22 empty] | 1
Lait concentré intermédiaire | [23 empty] | 1
Lait concentré | [24 empty] | 1 | [20 empty] | 1
Yaourts et desserts lactés | [25 empty] | 1 | 1 | 1 | [17 empty] | 1
Yaourts et desserts lactés de lait entier | [25 empty] | 1 | 1 | [18 empty] | 1
Yaourts et desserts lactés de lait écrémé | [25 empty] | 1 |  | 1 | [17 empty] | 1
Caséines | [28 empty] | 1 | [16 empty] | 1
Lactose | [29 empty] | 1 | [15 empty] | 1
Lait et crème |  | 1 | 1 | 1 | 1 | 1 |  |  | 1 | 1 | 1 | [7 empty] | 1 | [26 empty] | 1
Lait conditionné |  | 1 | 1 | 1 | 1 | [40 empty] | 1
Lait écrémé | [5 empty] | 1
Crème intermédiaire | [5 empty] | 1 | [12 empty] | 1 | [26 empty] | 1
Crème conditionnée | [8 empty] | 1 | 1 | 1 | [34 empty] | 1
Beurre et fromages | [6 empty] | 1 |  |  |  |  | 1 | 1 | 1 | 1 | 1 | 1 | 1 | [27 empty] | 1
Beurre | [6 empty] | 1 | [38 empty] | 1
Fromages | [11 empty] | 1 | 1 | 1 | 1 | 1 | 1 | 1 | [27 empty] | 1
Table emplois | Collecte de lait cru | Conditionnement du lait | Conditionnement du lait entier | Conditionnement du lait écrémé | Conditionnement du lait demi-écrémé | Écremage du lait | Fabrication de beurre | Fabrication de poudre de babeurre | Fabrication de crème conditionnée | Fabrication de crème conditionnée riche en graisse | Fabrication de crème conditionnée légère | Fabrication de fromages | Fabrication de fromages de vache | Fabrication de fromages de vache non frais | Fabrication de fromages de vache frais | Fabrication de fromages de vache frais entiers | Fabrication de fromages de vache frais écrémés | Fabrication de fromages fondus | Écremage du lactosérum | Fabrication de poudre de lactosérum | Fabrication de poudres de lait | Fabrication de poudre de lait entier | Fabrication de poudre de lait écrémé | Fabrication de lait concentré intermédiaire | Fabrication de lait concentré | Fabrication de yaourts et desserts lactés | Fabrication de yaourts et desserts lactes de lait entier | Fabrication de yaourts et desserts lactes de lait écrémé | Fabrication de caséines | Fabrication de lactose | Consommation finale | Alimentation humaine | Ménages | Fabrications vers ménages | Importations vers ménages | Restauration hors foyer | Fabrications vers RHF | Importations vers RHF | Industries agroalimentaires | Fabrications vers IAA | Importations vers IAA | Alimentation animale | Ménages et RHF | Ménages | Restauration hors foyer | Echanges
Lait cru | [5 empty] | 1 | [5 empty] | 1 | 1 | 1 | 1 | 1 | [7 empty] | 1 |  | 1 | 1 |  |  |  | 1 | 1 | 1 | 1 | 1 | 1 | 1 | 1 | 1 | 1 | 1 |  | 1 | 1 | 1 | 1
Lait conditionné | [30 empty] | 1 | 1 | 1 | 1 | 1 | 1 | 1 | 1 | 1 | 1 | 1 |  | 1 | 1 | 1 | 1
Lait entier conditionné | [30 empty] | 1 | 1 | 1 | 1 | 1 | 1 | 1 | 1 | 1 | 1 | 1 |  | 1 | 1 | 1 | 1
Lait écrémé conditionné | [30 empty] | 1 | 1 | 1 | 1 | 1 | 1 | 1 | 1 | 1 | 1 | 1 |  | 1 | 1 | 1 | 1
Lait demi-écrémé conditionné | [30 empty] | 1 | 1 | 1 | 1 | 1 | 1 | 1 | 1 | 1 | 1 | 1 |  | 1 | 1 | 1 | 1
Crème intermédiaire |  | 1 | 1 |  | 1 |  | 1 |  | 1 | 1 | 1 | [19 empty] | 1 | 1 | [6 empty] | 1 | 1 | 1 |  |  |  |  | 1
Lait écrémé |  | 1 | 1 | 1 | 1 |  |  |  | 1 | 1 | 1 | 1 | 1 |  | 1 |  | 1 |  |  |  | 1 |  | 1 |  |  | 1 |  | 1 | 1
Beurre | [30 empty] | 1 | 1 | 1 | 1 | 1 | 1 | 1 | 1 | 1 | 1 | 1 |  | 1 | 1 | 1 | 1
Babeurre | [7 empty] | 1 | [22 empty] | 1 | [10 empty] | 1
Poudre de babeurre | [30 empty] | 1 | 1 | [6 empty] | 1 | 1 | 1 | 1
Crème conditionnée | [30 empty] | 1 | 1 | 1 | 1 | 1 | 1 | 1 | 1 | 1 | 1 | 1 |  | 1 | 1 | 1 | 1
Crème riche conditionnée | [30 empty] | 1 | 1 | 1 | 1 | 1 | 1 | 1 | 1 | 1 | 1 | 1 |  | 1 | 1 | 1 | 1
Crème légère conditionnée | [30 empty] | 1 | 1 | 1 | 1 | 1 | 1 | 1 | 1 | 1 | 1 | 1 |  | 1 | 1 | 1 | 1
Fromages | [17 empty] | 1 | [12 empty] | 1 | 1 | 1 | 1 | 1 | 1 | 1 | 1 | 1 | 1 | 1 |  | 1 | 1 | 1 | 1
Fromages de vache | [17 empty] | 1 | [12 empty] | 1 | 1 | 1 | 1 | 1 | 1 | 1 | 1 | 1 | 1 | 1 |  | 1 | 1 | 1 | 1
Fromages de vache à pâte filée | [17 empty] | 1 | [12 empty] | 1 | 1 | 1 | 1 | 1 | 1 | 1 | 1 | 1 | 1 | 1 |  | 1 | 1 | 1 | 1
Fromages de vache à pâte molle | [17 empty] | 1 | [12 empty] | 1 | 1 | 1 | 1 | 1 | 1 | 1 | 1 | 1 | 1 | 1 |  | 1 | 1 | 1 | 1
Fromages de vache à pâte persillée | [17 empty] | 1 | [12 empty] | 1 | 1 | 1 | 1 | 1 | 1 | 1 | 1 | 1 | 1 | 1 |  | 1 | 1 | 1 | 1
Fromages de vache frais | [17 empty] | 1 | [12 empty] | 1 | 1 | 1 | 1 | 1 | 1 | 1 | 1 | 1 | 1 | 1 |  | 1 | 1 | 1 | 1
Fromages de vache frais entiers | [17 empty] | 1 | [12 empty] | 1 | 1 | 1 | 1 | 1 | 1 | 1 | 1 | 1 | 1 | 1 |  | 1 | 1 | 1 | 1
Fromages de vache frais écrémés | [17 empty] | 1 | [12 empty] | 1 | 1 | 1 | 1 | 1 | 1 | 1 | 1 | 1 | 1 | 1 |  | 1 | 1 | 1 | 1
Fromages de vache à PPC | [17 empty] | 1 | [12 empty] | 1 | 1 | 1 | 1 | 1 | 1 | 1 | 1 | 1 | 1 | 1 |  | 1 | 1 | 1 | 1
Fromages de vache à PPNC | [17 empty] | 1 | [12 empty] | 1 | 1 | 1 | 1 | 1 | 1 | 1 | 1 | 1 | 1 | 1 |  | 1 | 1 | 1 | 1
Fromages indéterminés fondus | [30 empty] | 1 | 1 | 1 | 1 | 1 | 1 | 1 | 1 | 1 | 1 | 1 |  | 1 | 1 | 1 | 1
Lactosérum | [18 empty] | 1 | [11 empty] | 1 | [10 empty] | 1 |  |  |  | 1
Lactosérum écrémé | [19 empty] | 1 | [9 empty] | 1
Poudre de lactosérum | [30 empty] | 1 | 1 | [6 empty] | 1 | 1 | 1 | 1 |  |  |  | 1
Poudres de lait | [30 empty] | 1 | 1 | 1 | 1 | 1 | 1 | 1 | 1 | 1 | 1 | 1 | 1 | 1 | 1 | 1 | 1
Poudre de lait entier | [30 empty] | 1 | 1 | 1 | 1 | 1 | 1 | 1 | 1 | 1 | 1 | 1 |  | 1 | 1 | 1 | 1
Poudre de lait écrémé | [30 empty] | 1 | 1 | 1 | 1 | 1 | 1 | 1 | 1 | 1 | 1 | 1 | 1 | 1 | 1 | 1 | 1
Lait concentré intermédiaire | [20 empty] | 1 | 1 |  |  | 1
Lait concentré | [30 empty] | 1 | 1 | 1 | 1 | 1 | 1 | 1 | 1 | 1 | 1 | 1 |  | 1 | 1 | 1 | 1
Yaourts et desserts lactés | [30 empty] | 1 | 1 | 1 | 1 | 1 | 1 | 1 | 1 | 1 | 1 | 1 |  | 1 | 1 | 1 | 1
Yaourts et desserts lactés de lait entier | [30 empty] | 1 | 1 | 1 | 1 | 1 | 1 | 1 | 1 | 1 | 1 | 1 |  | 1 | 1 | 1 | 1
Yaourts et desserts lactés de lait écrémé | [30 empty] | 1 | 1 | 1 | 1 | 1 | 1 | 1 | 1 | 1 | 1 | 1 |  | 1 | 1 | 1 | 1
Caséines | [30 empty] | 1 | 1 | [6 empty] | 1 | 1 | 1 |  |  |  |  | 1
Lactose | [30 empty] | 1 | 1 | [6 empty] | 1 | 1 | 1 |  |  |  |  | 1
Lait et crème |  | 1 | 1 | 1 | 1 |  | 1 |  | 1 | 1 | 1 | 1 | 1 |  | 1 |  | 1 |  |  |  | 1 |  | 1 |  |  | 1 |  | 1 | 1 |  | 1 | 1 | 1 | 1 | 1 | 1 | 1 | 1 | 1 | 1 | 1 |  | 1 | 1 | 1 | 1
Lait conditionné | [30 empty] | 1 | 1 | 1 | 1 | 1 | 1 | 1 | 1 | 1 | 1 | 1 |  | 1 | 1 | 1 | 1
Lait écrémé |  | 1 | 1 | 1 | 1 |  |  |  | 1 | 1 | 1 | 1 | 1 |  | 1 |  | 1 |  |  |  | 1 |  | 1 |  |  | 1 |  | 1 | 1
Crème intermédiaire |  | 1 | 1 |  | 1 |  | 1 |  | 1 | 1 | 1 | [19 empty] | 1 | 1 | [6 empty] | 1 | 1 | 1 |  |  |  |  | 1
Crème conditionnée | [30 empty] | 1 | 1 | 1 | 1 | 1 | 1 | 1 | 1 | 1 | 1 | 1 |  | 1 | 1 | 1 | 1
Beurre et fromages | [17 empty] | 1 | [12 empty] | 1 | 1 | 1 | 1 | 1 | 1 | 1 | 1 | 1 | 1 | 1 |  | 1 | 1 | 1 | 1
Beurre | [30 empty] | 1 | 1 | 1 | 1 | 1 | 1 | 1 | 1 | 1 | 1 | 1 |  | 1 | 1 | 1 | 1
Fromages | [17 empty] | 1 | [12 empty] | 1 | 1 | 1 | 1 | 1 | 1 | 1 | 1 | 1 | 1 | 1 |  | 1 | 1 | 1 | 1
Note on B1: Ce tableau définit les flux de produits (lignes ci-dessous) générables par les secteurs (colonnes ci-contre). Les cases du tableaux contiennent la valeur 1 si le flux peut exister.
Note on B50: Ce tableau définit les flux de produits (lignes ci-dessous) consommables par les secteurs (colonnes ci-contre). Les cases du tableaux contiennent la valeur 1 si le flux peut exister.

## Min Max
Origine | Destination | Minimum en quantité de référence | Maximum en quantité de référence | Minimum en quantité naturelle | Maximum en quantité naturelle | Unité naturelle | Facteur de conversion | Source | Hypothèses | Période
Note on A1: Origine du flux. Donnée obligatoire pour réaliser l'AFM.
Note on B1: Destination du flux. Donnée obligatoire pour réaliser l'AFM.
Note on C1: Borne inférieure de la valeur possible du flux en unité de référence de l'AFM. Donnée obligatoire pour réaliser l'AFM.
Note on D1: Borne supérieure de la valeur possible du flux en unité de référence de l'AFM. Donnée obligatoire pour réaliser l'AFM.
Note on E1: Borne inférieure de la valeur possible du flux en unité naturelle de la source de données.
Note on F1: Borne supérieure de la valeur possible du flux en unité naturelle de la source de données.
Note on G1: L'unité naturelle fait référence à l'unité utilisée dans la source de données.
Note on H1: Le facteur de conversion (Fc) est le facteur permettant de passer de l'unité naturelle (Un) à l'unité de référence (Ur) grâce à l'équation: Ur = Fc * Un
Note on I1: La source peut ici faire référence à une source de données externe au fichier Excel, ou à des données recopiées dans celui-ci dans les pages annexes à la fin de l'excel.
Note on J1: La colonne hypothèse permet de renseinger les hypothèses prises pour obtenir la donnée en unité de référence.
Note on K1: La période est l'unité temporelle de décompte du flux utilisée pour la donnée renseignée.

## Conversions
Local | Produit | Commentaire | Unité naturelle | Facteur de conversion (unité équivalente/unité naturelle) | unité naturelle / unité équivalente | Matière grasse | Matière sèche | Matière protéique | %Matière Grasse (MG) | %Matière Sèche (MS) | %Matière Protéique (MP)
Explication des formules utilisées pour chaque colonne |  |  | Unité dans laquelle la donnée est collectée | Calculé à partir des colonnes précédentes. Si unité équivalente = m3f Et si unité naturelle = tonnes : 1/(tonnes/m3f) : m3f/tonnes Ou si unité naturelle = m3 : 1/(m3/m3f) : m3f/m³ etc. | Inverse de la colonne précédente. Redondant avec une des colonnes précédentes mais permet d'avoir l'info sur une seule colonne pour tous les produits. | MG / kt | MS / kt | MP / kt | Hypothèses
Local | Lait cru |  | kt |  |  | 0.039654 | 0.13338 | 0.033287 | 3.965% | 13.34% | 3.329%
Local | Lait conditionné |  | kt |  |  | 0.018241 | 0.11499 | 0.03311 | 1.824% | 11.5% | 3.311%
Local | Lait entier conditionné |  | kt |  |  | 0.03461 | 0.12965 | 0.0324 | 3.461% | 12.96% | 3.24%
Local | Lait écrémé conditionné |  | kt |  |  | 0.001009 | 0.09982 | 0.033586 | 0.1009% | 9.982% | 3.359%
Local | Lait demi-écrémé conditionné |  | kt |  |  | 0.016786 | 0.11368 | 0.033191 | 1.679% | 11.37% | 3.319%
Local | Crème intermédiaire |  | kt |  |  | 0.36929 | 0.42959 | 0.016045 | 36.93% | 42.96% | 1.604%
Local | Lait écrémé |  | kt |  |  | 0.001009 | 0.09982 | 0.033586 | 0.1009% | 9.982% | 3.359%
Local | Beurre |  | kt |  |  | 0.818 | 0.85 | 0.00948 | 81.8% | 85% | 0.948%
Local | Babeurre |  | kt |  |  | 0.0039112 | 0.07998 | 0.021143 | 0.3911% | 7.998% | 2.114%
Local | Poudre de babeurre |  | kt |  |  | 0.048353 | 0.96289 | 0.2535 | 4.835% | 96.29% | 25.35%
Local | Crème conditionnée |  | kt |  |  | 0.27714 | 0.34949 | 0.020403 | 27.71% | 34.95% | 2.04%
Local | Crème riche conditionnée |  | kt |  |  | 0.33 | 0.398 | 0.0178 | 33% | 39.8% | 1.78%
Local | Crème légère conditionnée |  | kt |  |  | 0.16606 | 0.24756 | 0.025872 | 16.61% | 24.76% | 2.587%
Local | Fromages |  | kt |  |  | 0.1553 | 0.37544 | 0.1272 | 15.53% | 37.54% | 12.72%
Local | Fromages de vache |  | kt |  |  | 0.216 | 0.46781 | 0.1568 | 21.6% | 46.78% | 15.68%
Local | Fromages de vache à pâte filée |  | kt
Local | Fromages de vache à pâte molle |  | kt
Local | Fromages de vache à pâte persillée |  | kt
Local | Fromages de vache frais |  | kt
Local | Fromages de vache frais entiers |  | kt |  |  | 0.04 | 0.2 | 0.071 | 4% | 20% | 7.1%
Local | Fromages de vache frais écrémés |  | kt |  |  | 0.01 | 0.2 | 0.09 | 1% | 20% | 9%
Local | Fromages de vache à PPC |  | kt |  |  | 0.05 | 0.2 | 0.06 | 5% | 20% | 6%
Local | Fromages de vache à PPNC |  | kt
Local | Fromages indéterminés fondus |  | kt
Local | Lactosérum |  | kt |  |  | 0.001 | 0.0615 | 0.007 | 0.1% | 6.15% | 0.7%
Local | Lactosérum écrémé |  | kt
Local | Poudre de lactosérum |  | kt
Local | Poudres de lait |  | kt |  |  | 0.096488 | 0.97919 | 0.30165 | 9.649% | 97.92% | 30.16%
Local | Poudre de lait entier |  | kt |  |  | 0.28731 | 0.9681 | 0.24732 | 28.73% | 96.81% | 24.73%
Local | Poudre de lait écrémé |  | kt |  |  | 0.0096231 | 0.98423 | 0.32637 | 0.9623% | 98.42% | 32.64%
Local | Lait concentré intermédiaire |  | kt |  |  | 0.077528 | 0.2613 | 0.066512 | 7.753% | 26.13% | 6.651%
Local | Lait concentré |  | kt |  |  | 0.077528 | 0.2613 | 0.066512 | 7.753% | 26.13% | 6.651%
Local | Yaourts et desserts lactés |  | kt |  |  | 0.016654 | 0.11371 | 0.033034 | 1.665% | 11.37% | 3.303%
Local | Yaourts et desserts lactés de lait entier |  | kt |  |  | 0.03461 | 0.12965 | 0.0324 | 3.461% | 12.96% | 3.24%
Local | Yaourts et desserts lactés de lait écrémé |  | kt |  |  | 0.001009 | 0.09982 | 0.033586 | 0.1009% | 9.982% | 3.359%
Local | Caséines |  | kt |  |  | 0 | 1 | 1 | 0% | 100% | 100%
Local | Lactose |  | kt
Local | Lait et crème |  | kt
Local | Beurre et fromages |  | kt