## READ ME
Informations générales :
Ce fichier permet de réaliser l’Analyse de Flux Matière (AFM) de la betterave.
Périodes considérées : 2015 (Certaines données peuvent être différentes de cette année).
Zone Géographique : France
Dernière Mise à jour : 22/04/2022
Lecture du fichier :
Ce fichier sert à construire l'Analyse de Flux Matière d'une filière. Vous trouverez ci-dessous une explication générale des différentes feuilles composant cet excel.
Une première feuille de fonctionnalité permet d'appliquer des fonctionnalités sur le processus de création d'AFM ou sur le représentation de ces AFM avec les diagrammes de Sankey. C'est une feuille qui est uniquement utilisée par les personnes créant les AFM.
Ensuite, ce fichier présente quatre feuilles permettant de déterminer la structure de la filière, à savoir :
Produits : liste tous les produits présents dans l'analyse de flux matière.
Secteurs : liste tous les secteurs présents dans l'analyse de flux matière.
Echanges territoires : permet de lister les échanges avec l'extérieur de la zone géographique étudiée.
Structure des flux : permet de répertorier les flux existants entre produits et secteurs grâce à deux tableaux, un tableau ressource et un tableau emploi.
Par la suite, le fichier présente 5 feuilles qui permettent de renseigner les données relatives à cette filière :
Données : liste toutes les valeurs de flux connues reliant un produit à un secteur.
Min et max : permet de borner avec une valeur minimale et maximale les flux listés dans cette feuille.
Contraintes : permet d'ajouter des contraintes additionnelles d'égalité, ou d'inégalité, sur les flux entrants et sortants d'un secteur.
Conversions : permet d'exprimer en plusieurs unités l'AFM.
Etiquettes : permet d'appliquer des étiquettes sur les nœuds, flux et sur des dimensions supplémentaires à apporter à l'analyse de flux matière (plusieurs régions, plusieurs années, …).
Finalement, le fichier présente 2 feuilles de résultat donnant:
Résultats : liste tous les flux ayant été déterminés grâce aux données d'entrées et au processus de réconciliation. C'est cette feuille qui permet de construire les diagrammes de Sankey.
Résultats ter moyen : tableau emploi ressources spécifiant les données réconciliées de l'AFM.
Méthodologie de construction de la filière :
Note sur la filière :
Production à la hausse. Campagne 2017/2018 records battus avec la fin des quotas. 2019 fermeture de 2 usines par Südzucker. Raisons stratégiques du groupe et non pas économiques ou de problème de filière.
Utilisations intérieures – grain
FAB :
Les données proviennent de l’enquête d’Agreste nommée les Matières Premières de l’Alimentation Animale (MPAA). Cette enquête couvre environ 99% des volumes d’aliments composés fabriqués sur le territoire français. Cette enquête est triennale (passage à quiquennale). Sa fiabilité est excellente. Nb : un supplément avec les informations concernant le sans-OGM et le bio a été demandé à Agreste. Pour les années qui ne seraient pas enquêtées, il est possible de faire une interpolation en ajustant les données grâce aux données issues des Etats 13 (FranceAgriMer). Les Etats_13 sont une enquête mensuelle non-obligatoire. Les informations remontées concernent les grains de céréales et d’oléoprotéagineux (bio + conventionnel). La fiabilité sur les oléopro est faible. Contact : Aurélien Lavergne (Agreste) – départ d’Agreste en septembre 2019. Coop de France NA et le SNIA réalisent chaque année un recensement de la production nationale d’aliments composés avec une segmentation par filière animale (et sous-catégories d’animaux). Très bonne fiabilité.
Commerce extérieur – coproduits
Imports/exports :
Les échanges de certains co-produits sont enregistrés par les douanes. Ces données sont extraites du jeu de donnée publié annuellement par les douanes.
Production agricole
Récolte à la ferme :
Tonnage brut : Chiffre de la Statistique Agricole Annuelle. La campagne de la betterave à sucre s’étendant généralement de septembre à décembre (elle s’est terminée en février pour la campagne 2017), il est considéré que la production correspondant à l’année civile et celle correspondant à la campagne sont égales. Tonnage 16°S : Le tonnage est connu grâce à la mise en oeuvre de l’ensemble des betteraves sucrières par les industries. Le tonnage brut est ramené à un tonnage à 16° de sucre pour éliminer les variations de richesse saccharimétriques d’une année à l’autre. Ce chiffre est disponible dans le rapport annuel de la Confédération Générale des Planteurs de Betterave (CGB). Chapitre sur les statistiques. Disponible sur le site de la Confédération. Il est à noter que les planteurs de betterave restent propriétaires de la pulpe même lorsque leurs betteraves sont collectées pour extraction du sucre. On considère que 100% des betteraves « récoltées ferme » sont enlevées.
Commerce extérieur – matière brute
Pas de commerce extérieur considéré pour la betterave à sucre, bien qu’il soit possible que de petites quantités transbordent la frontière franco-belge.
Utilisations intérieures – matière brute
Disponibilité :
Correspond à la quantité de betteraves sucrière disponible sur le marché français, donc à la production française ajustée du commerce extérieur. Les utilisations intérieures sont regroupées par type d’industrie. On y retrouve les mises en oeuvre de matière brute dans cette industrie, et éventuellement la mise en oeuvre d’un coproduit d’une autre industrie ; ainsi que les principaux produits finis et les coproduits.
Sucreries :
- Mise en oeuvre : Différence entre la disponibilité en betterave et celles qui sont mises en oeuvre dans les distilleries. - La production de sucre est publiée sur la page statistiques du SNFS - Les données sur les pulpes sont des chiffres communiqués dans le rapport annuel de la Confédération Générale des Planteurs de Betterave (CGB). Ces données couvrent 99% des volumes de pulpes produits et ont donc une très bonne fiabilité. - La quantité de mélasse produite par l’industrie sucrière est publiée dans le Mémo Statistique, CEDUS Le Sucre - Les verts de betterave sont constitués des collets, feuilles et radicelles. Les collets peuvent être estimés à partir du ratio donné par la tare collet. Depuis 2014, celui-ci est fixé par un forfait unique de 7% du tonnage de betteraves lavées. En plus des collets, cette tare comprend aussi les betteraves gelées ou malades. Mais selon l’année la quantité de la part non-marchand des betteraves peut varier jusqu’à 12%. (SNFS). Les feuilles sont soit compostées, soit broyées et épandues avec les eaux de lavage. - Les écarts de triage sont dus à l’opération de lavage. Elles sont estimées à 3% de la matière mise en oeuvre. Ce ratio est repris tel quel. Il est a noté que l’industrie sucrière travaille à réduire ces pertes (CGB).
Distilleries :
- Mise en oeuvre, production d’alcool de betterave et mélasse : Données issues du volet statistique du rapport annuel de la CGB. - Vinasse estimation. Il est dit qu’environ la moitié de la production de vinasse est valorisée en alimentation animale, le reste en engrais. (FranceAgriMer, 2016)
Utilisations intérieures – coproduits
Distilleries :
Elles mettent en oeuvre environ 7,5Mt eq. betteraves de mélasse. F. Jolibert, UNGDA NB : La pulpe de betterave mélassée a un taux de matière sèche d’approximativement 28% (Zucker, n.d.)
Sources :
- Agreste, (2017), Statistique Agricole Annuelle, Cultures industrielles - CEDUS Le Sucre, (2017), Mémo statistique mai 2017 (https://www.sucre-info.com/le-cedus/) - CGB, (2017), Rapport annuel CGB, Faits et Chiffres 2017 (http://www.cgb-france.fr) - FranceAgriMer, (2016), L’observatoire national des ressources en biomasse, Evaluation des ressources disponibles en France - SNFS, (n.d.), L’approvisionnement en betteraves (http://www.snfs.fr) - Zucker, (n.d), Pulpe pressée mélassée de betteraves sucrières, Sucre.ch

## Fonctionnalités
Fonctionnalités | Valeur | Description de la fonctionnalité
Import Export | International | Fonctionnalité pour le diagramme de Sankey: les flux Import/Export sont reconnus et traités différemment des autres (imports en haut, exports en bas, etc...).
Maximum Global | 500000 | Fonctionnalité qui permet de borner tous les flux de l'analyse de flux matière, ce qui permet à l'outil de ne pas considérer des valeurs absurdes lors de la réconciliation.
Unité Equivalente | kt | Fonctionnalité qui permet de lister les différentes unités présentes sur le diagramme de Sankey.
Version | 0.8 | Fonctionnalité pour détecter la version du fichier excel qui a évolué au cours du temps (et donc pour garder la compatibilité avec les anciens fichiers).
Note on A1: Les fonctionnalités listées ci-dessous sont des fonctionnalités supplémentaires pour la création des AFM ainsi que pour leur représentation en diagrammes de Sankey. Pour utiliser cette feuille, il suffit de renseigner les cases des différentes fonctionnalités que l'on souhaite activer dans le colonne B avec les données (valeurs) nécessaires. Certaines fonctionnalités ne sont pas forcément nécessaires pour toutes les AFM, il suffit alors de supprimer la fonctionnalité concernée (en supprimant la ligne dans les trois colonnes A,B et C).
Note on B1: Plusieurs valeurs doivent être renseignées pour activer les fonctionnalités. Pour activer la fonctionnalité "Import Export", il faut renseigner les noms d'échanges concernés, provenant de l'onglet "Echanges territoires". Si plusieurs échanges sont concernés, mettre une virgule entre chaque échange. Pour activer la fonctionnalité "Taille Flux Maximum", il faut renseigner la valeur de flux maximum qui doit être représentée sur le diagramme de Sankey. Tout flux présentant une valeur au-delà de cette valeur ne s'élargira plus et une étoile sera affichée après sa valeur sur le diagramme de Sankey. Pour activer la fonctionnalité "Maximum Global", il faut renseigner la valeur de flux maximum pour tous les flux qui doit être prise pour permettre à la réconciliation de ne pas chercher une solution dans des valeurs absurdes .

## Produits
Niveau d'aggrégation | Liste des produits | Contraintes de conservation de la masse | Affichage sur le diagramme de Sankey | Couleur | Définition
1 | Betterave arrivée usine | 1 | 1 | Maroon | Betterave sucrière.
1 | Sucre |  | 1 | DeepPink | Sucre raffiné.
1 | Pulpes déshydratées | 1 | 1 | Crimson | Coproduit de la fabrication du sucre. Cossettes épuisées après extraction du jus. (Réséda, 2017)
1 | Pulpes surpressées | 1 | 1 | Crimson | Coproduit de la fabrication du sucre. Cossettes épuisées après extraction du jus. (Réséda, 2017)
1 | Pulpes humides | 1 | 1 | Crimson | Coproduit de la fabrication du sucre. Cossettes épuisées après extraction du jus. Les volumes sont marginal. Ce coproduit est conservé ensilé. (Réséda, 2017)
1 | Pulpes mélassées | 1 | 1 | Crimson | Pulpe intégrant la mélasse.
1 | Mélasse | 1 | 1 | DeepPink | Coproduit de la fabrication du sucre ou d’alcool. Sirop. Elle peut être commercialisée sous cette forme après concentration ou intégrée aux pulpes. La mélasse peut aussi être utilisée dans les distilleries pour fermentation et fabrication d’alcool.
1 | Collets | 1 | 1 | OrangeRed | Partie d'une plante intermédiaire entre la tige et la racine.
1 | Ecarts triage | 1 | 1 | OrangeRed | Ce sont les betteraves écartées de la transformation pour des raisons d’aspect ou de calibre.
1 | Alcool de betterave | 1 | 1 | DeepPink
1 | Vinasses | 1 | 1 | OrangeRed | Coproduit de distillerie sous forme liquide.
Note on A1: Le niveau d'aggrégation rend compte du détail d'un produit. Il faut le lire comme étant, pour un niveau d’agrégation donné d'un produit n, la somme de ses produits désagrégés au niveau n+1.
Note on B1: Liste des produits présents dans l'analyse de flux matière. Ceux-ci doivent êtreprésentés dans l'ordre logique d'aggrégation des produits et doivent donc être compatibles avec les niveaux d'aggrégation donnés sur la colonne de gauche.
Note on C1: Cette colonne permet d'indiquer si la conservation de la masse doit être appliquée aux données concernant le produit considéré lors de la réconciliation. Si c'est le cas, un 1 doit être renseigné sur la ligne du produit.
Note on D1: Pour afficher le produit dans le diagramme de Sankey, il faut mettre un 1 en face des produits qu'il faut afficher. Attention, on ne peut pas afficher à la fois un produit aggrégé n et la somme de ses produits désagrégés n+1.
Note on E1: Couleur du produit. Elle peut être renseignée de deux façons, soit en hexadécimal pour avoir toutes les couleurs, soit en tappant le nom de la couleur en anglais minuscule.

## Secteurs
Niveau d'aggrégation | Liste des secteurs | Contraintes de conservation de la masse | Affichage sur le diagramme de Sankey | Couleur | Définition
1 | Récolte |  | 1 | grey | Secteur de récolte de la matière première.
1 | Sucreries |  | 1 | grey | Secteur de transformation où l'on fabrique le sucre.
1 | Distilleries |  | 1 | grey | Secteur de fabrication de produits obtenus par distillation.
1 | FAB |  | 1 | grey | Fabricant d’aliment pour le bétail. Il met en oeuvre des procédés industriels utilisant pour fabriquer des aliments composés pour les animaux de rente.
1 | Alimentation animale |  | 1 | grey | Secteur utilisant les produits destinés à l'alimentation animale.
1 | Petfood |  | 1 | grey | Secteur de transformation à destination de l'alimentation des animaux de compagnie.
1 | Engrais/Energie… |  | 1 | grey | Secteurs de valorisation des co-produits autre que celui de l'alimentation animale, à savoir majoritairement l'énergie et le compostage.
1 | Autres |  | 1 | grey | Secteur d'utilisation de la mélasse et des écarts de triage indéfini.
Note on A1: Le niveau d'aggrégation rend compte du détail d'un secteur. Il faut le lire comme étant, pour un niveau d’agrégation donné d'un secteur n, la somme de ses secteurs désagrégés au niveau n+1.
Note on B1: Liste des secteurs présents dans l'analyse de flux matière. Ceux-ci doivent être conformes aux niveaux d'aggrégation donnés sur la colonne de gauche.
Note on C1: Cette colonne permet d'indiquer si la conservation de la masse doit être appliquée aux données concernant le secteur lors de la réconciliation. Si c'est le cas, un 1 doit être renseigné sur la ligne de ce secteur.
Note on D1: Pour afficher le secteur dans le diagramme de Sankey, il faut mettre un 1 en face des secteurs qu'il faut afficher. Attention, on ne peut pas afficher à la fois un secteur aggrégé n et la somme de ses secteurs désagrégés n+1.
Note on E1: Couleur du secteur. Elle peut être renseignée de deux façons, soit en hexadécimal pour avoir toutes les couleurs, soit en tappant le nom de la couleur en anglais minuscule.

## Echanges territoires
Niveau d'aggrégation | Liste des échanges | Affichage sur le diagramme de Sankey | Couleur
1 | International | 1 | grey
Note on A1: Le niveau d'aggrégation rend compte du détail d'un échange. Il faut le lire comme étant, pour un niveau d’agrégation donné d'un échange n, la somme de ses échanges désagrégés au niveau n+1.
Note on B1: Liste des échanges présents dans l'analyse de flux matière. Ceux-ci doivent être conformes aux niveaux d'aggrégation donnés sur la colonne de gauche.
Note on C1: Pour afficher le secteur dans le diagramme de Sankey, il faut mettre un 1 en face des secteurs qu'il faut afficher. Attention, on ne peut pas afficher à la fois un secteur aggrégé n et la somme de ses secteurs désagrégés n+1.
Note on D1: Couleur de l'échange. Elle peut être renseignée de deux façons, soit en hexadécimal pour avoir toutes les couleurs, soit en tappant le nom de la couleur en anglais minuscule.

## Structure des flux
Table Ressources
| Récolte | Sucreries | Distilleries | FAB | Alimentation animale | Petfood | Engrais/Energie… | Autres | International
Betterave arrivée usine | 1
Sucre |  | 1
Pulpes déshydratées |  | 1 | [6 empty] | 1
Pulpes surpressées |  | 1
Pulpes humides |  | 1
Pulpes mélassées |  | 1 | [6 empty] | 1
Mélasse |  | 1 | [6 empty] | 1
Collets |  | 1
Ecarts triage |  | 1
Alcool de betterave |  |  | 1
Vinasses |  |  | 1
Table emplois | Récolte | Sucreries | Distilleries | FAB | Alimentation animale | Petfood | Engrais/Energie… | Autres | International
Betterave arrivée usine |  | 1 | 1
Sucre
Pulpes déshydratées |  |  |  | 1 | 1 | 1 |  |  | 1
Pulpes surpressées |  |  |  |  | 1
Pulpes humides |  |  |  |  | 1 |  | 1
Pulpes mélassées |  |  |  | 1 |  | 1 |  |  | 1
Mélasse |  |  | 1 | 1 | 1 | 1 |  | 1 | 1
Collets |  |  |  |  | 1
Ecarts triage | [7 empty] | 1
Alcool de betterave | [7 empty] | 1
Vinasses |  |  |  | 1 |  | 1 | 1
Note on B1: Ce tableau définit les flux de produits (lignes ci-dessous) générables par les secteurs (colonnes ci-contre). Les cases du tableaux contiennent la valeur 1 si le flux peut exister.
Note on B16: Ce tableau définit les flux de produits (lignes ci-dessous) consommables par les secteurs (colonnes ci-contre). Les cases du tableaux contiennent la valeur 1 si le flux peut exister.

## Données
Origine | Destination | Valeur exprimée en unité de référence | Quantité naturelle | Unité naturelle | Facteur de conversion | Incertitude | Contrainte | Source | Hypothèses
Récolte | Betterave arrivée usine | 33523.218 |  |  |  | 5% |  | Statistique Agricole Annuelle (SAA) - Agreste
Sucreries | Sucre | 4514.771 |  |  |  | 5% |  | L’approvisionnement en betteraves - Syndicat national des fabricants de sucre (SNFS)
Sucreries | Pulpes déshydratées | 1094.146 |  |  |  | 5% |  | Rapport annuel de la Confédération Générale des Planteurs de Betterave (CGB). Chapitre sur les statistiques.
Sucreries | Pulpes surpressées | 1699.889 |  |  |  | 5% |  | Rapport annuel de la Confédération Générale des Planteurs de Betterave (CGB). Chapitre sur les statistiques.
Sucreries | Pulpes humides | 46.435 |  |  |  | 5% |  | Rapport annuel de la Confédération Générale des Planteurs de Betterave (CGB). Chapitre sur les statistiques.
Sucreries | Mélasse | 240 |  |  |  | 5% |  | Mémo statistique mai 2017 - CEDUS Le Sucre
Sucreries | Collets | 1898.6253 |  |  |  | 5% |  | Coefficient technique Syndicat national des fabricants de sucre (SNFS) - Ratio tare collet | Les collets peuvent être estimés à partir du ratio donné par la tare collet. Depuis 2014, celui-ci est fixé par un forfait unique de 7% du tonnage de betteraves lavées. En plus des collets, cette tare comprend aussi les betteraves gelées ou malades. Mais selon l’année la quantité de la part non-marchand des betteraves peut varier jusqu’à 12%. (SNFS).
Sucreries | Ecarts triage | 813.6965 |  |  |  | 5% |  | Confédération Générale des Planteurs de Betterave (CGB) | Les écarts de triage sont dus à l’opération de lavage. Elles sont estimées à 3% de la matière mise en oeuvre. Ce ratio est repris tel quel. Il est a noté que l’industrie sucrière travaille à réduire ces pertes (CGB).
Distilleries | Vinasses | 400 |  |  |  | 5% |  | Contact : F. Jolibert (UNGDA)
International | Pulpes déshydratées | 7.174 |  |  |  | 5% |  | Douanes
International | Pulpes mélassées | 0.209 |  |  |  | 5% |  | Douanes
International | Mélasse | 65.864 |  |  |  | 5% |  | Douanes
Betterave arrivée usine | Distilleries | 6400 |  |  |  | 5% |  | Rapport annuel de la Confédération Générale des Planteurs de Betterave (CGB). Chapitre sur les statistiques.
Pulpes déshydratées | FAB | 324.2 |  |  |  | 1% |  | Matières Premières de l’Alimentation Animale (MPAA) - Agreste
Pulpes déshydratées | International | 618.073 |  |  |  | 5% |  | Douanes
Pulpes mélassées | International | 3.262 |  |  |  | 5% |  | Douanes
Mélasse | Distilleries | 66.3638 |  |  |  | 10% |  | Contact : F. Jolibert (UNGDA)
Mélasse | FAB | 101.6 |  |  |  | 1% |  | Matières Premières de l’Alimentation Animale (MPAA) - Agreste
Mélasse | Autres | 22.4 |  |  |  | 1% |  | Matières Premières de l’Alimentation Animale (MPAA) - Agreste
Mélasse | International | 36.44 |  |  |  | 5% |  | Douanes
Vinasses | FAB | 54 |  |  |  | 1% |  | Matières Premières de l’Alimentation Animale (MPAA) - Agreste
Note on A1: Origine du flux. Donnée obligatoire pour réaliser l'AFM.
Note on B1: Destination du flux. Donnée obligatoire pour réaliser l'AFM.
Note on C1: Valeur du flux dans l'unité de référence de l'AFM. Donnée obligatoire pour réaliser l'AFM.
Note on D1: La quantité naturelle fait référence à la quantité exprimée dans l'unité utilisée dans la source de la donnée.
Note on E1: L'unité naturelle fait référence à l'unité utilisée dans la source de données.
Note on F1: Le facteur de conversion (Fc) est le facteur permettant de passer de l'unité naturelle (Un) à l'unité de référence (Ur) grâce à l'équation: Ur = Fc * Un
Note on G1: L'incertitude porte sur les données. Elle est soit renseignée par la source et recopiée ici, soit renseignée de manière arbitraire par la personne faisant l'AFM en fonction de la confiance dans les données présentées par la source, selon la méthodologie décrite dans la première feuille de cet Excel.
Note on H1: Cette colonne permet de calculer un minimum et un maximum pour la donnée à partir de l'incertitude. Pour ce faire, il suffit de mettre un 1 dans la colonne. Ex : Si la valeur de la donnée est de 1000 et l'incertitude est de 10%, on aura 900 et 1100 qui seront entrées en bornes non dépassables par la réconciliation.
Note on I1: La source peut ici faire référence à une source de données externe au fichier Excel, ou à des données recopiées dans celui-ci dans les pages annexes à la fin de l'excel.
Note on J1: La colonne hypothèse permet de renseinger les hypothèses prises pour obtenir la donnée en unité de référence.

## Min Max
Origine | Destination | Minimum en quantité de référence | Maximum en quantité de référence | Minimum en quantité naturelle | Maximum en quantité naturelle | Unité naturelle | Facteur de conversion | Source | Hypothèses | Revue
Vinasses | Petfood | 0 | 150 |  |  |  |  | L’observatoire national des ressources en biomasse, Evaluation des ressources disponibles en France - FranceAgriMer, 2016 | Il est dit qu’environ la moitié de la production de vinasse est valorisée en alimentation animale, le reste en engrais. | Passage de 0-50 à 0 - 150 pour que cela colle à la production de vinasse (400 kt). Le calcul : 400/2 = 200. Pour prendre en compte ce qui est déjà envoyé aux FAB, 200 -54 = 150 ==> borne supp pour la petfood.
Note on A1: Origine du flux. Donnée obligatoire pour réaliser l'AFM.
Note on B1: Destination du flux. Donnée obligatoire pour réaliser l'AFM.
Note on C1: Borne inférieure de la valeur possible du flux en unité de référence de l'AFM. Donnée obligatoire pour réaliser l'AFM.
Note on D1: Borne supérieure de la valeur possible du flux en unité de référence de l'AFM. Donnée obligatoire pour réaliser l'AFM.
Note on E1: Borne inférieure de la valeur possible du flux en unité naturelle de la source de données.
Note on F1: Borne supérieure de la valeur possible du flux en unité naturelle de la source de données.
Note on G1: L'unité naturelle fait référence à l'unité utilisée dans la source de données.
Note on H1: Le facteur de conversion (Fc) est le facteur permettant de passer de l'unité naturelle (Un) à l'unité de référence (Ur) grâce à l'équation: Ur = Fc * Un
Note on I1: La source peut ici faire référence à une source de données externe au fichier Excel, ou à des données recopiées dans celui-ci dans les pages annexes à la fin de l'excel.
Note on J1: La colonne hypothèse permet de renseinger les hypothèses prises pour obtenir la donnée en unité de référence.

## Contraintes
Identifiant | Origine | Destination | Equation d'égalité (eq = 0) | Equation d'inégalité borne haute (eq <= 0) | Equation d'inégalité borne basse (eq >= 0) | Traduction | Source | Hypothèses | Région | Période
Note on A1: L'identifiant permet de lier les flux appartenant à la même relation contrainte.
Note on B1: Origine du flux. Donnée obligatoire pour réaliser l'AFM.
Note on C1: Destination du flux. Donnée obligatoire pour réaliser l'AFM.
Note on D1: Cette colonne permet d'insérer une contrainte d'égalité sur les flux ayant le même identifiant. Pour donner un exemple, si il y a deux flux de valeur X et Y étant lié par une contrainte a*X = b*Y, eq = 0 doit se lire comme étant : a*X - b*Y = 0 Il faut donc renseigner a pour le flux de valeur X et -b pour le flux de valeur Y dans la colonne D. Donnée obligatoire pour réaliser l'AFM si la contrainte est une contrainte d'égalité.
Note on E1: Cette colonne permet d'insérer une contrainte d'inégalité sur les flux ayant le même identifiant. Pour donner un exemple, si il y a deux flux de valeur X et Y étant lié par une contrainte a*X <= b*Y, eq <= 0 doit se lire comme étant : a*X - b*Y <= 0 Il faut donc renseigner a pour le flux de valeur X et -b pour le flux de valeur Y dans la colonne F. Donnée obligatoire pour réaliser l'AFM si la contrainte est une contrainte d'inégalité haute.
Note on F1: Cette colonne permet d'insérer une contrainte d'inégalité sur les flux ayant le même identifiant. Pour donner un exemple, si il y a deux flux de valeur X et Y étant lié par une contrainte a*X >= b*Y, eq >= 0 doit se lire comme étant : a*X - b*Y >= 0 Il faut donc renseigner a pour le flux de valeur X et -b pour le flux de valeur Y dans la colonne E. Donnée obligatoire pour réaliser l'AFM si la contrainte est une contrainte d'inégalité basse.
Note on G1: Colonne permettant d'expliciter de manière écrite la relation décrite dans les cinq cases sur la gauche.
Note on H1: La source peut ici faire référence à une source de données externe au fichier Excel, ou à des données recopiées dans celui-ci dans les pages annexes à la fin de l'excel.
Note on I1: La colonne hypothèse permet de renseinger les hypothèses prises pour obtenir la donnée en unité de référence.
Note on J1: La région est la zone géographique considérée pour la donnée.
Note on K1: La période est l'unité temporelle de décompte du flux utilisée pour la donnée renseignée.

## Conversions
A CONSTRUIRE

## Etiquettes
Nom du groupe d'étiquette | Type d'étiquette | Etiquettes | Palette visible
Note on A1: Cette colonne permet de lister les différents noms de groupe d'étiquettes présents pour présenter de façon différente les données sur les diagrammes de Sankey.
Note on B1: Il existe trois types d'étiquettes qui peuvent êter utilisées : Etiquette_dimension : Cette étiquette permet de rajouter des dimensions de temps ou d'espace pour avoir plusieurs représentations (spatiales ou temporelles) de la filière. Pour donner un exemple, plusieurs années peuvent être renseignées dans le même fichier pour toutes les données, et ces données sur la même filière pourront être affichées indépendamment pour chaque année. Etiquette_noeud : Cette étiquette permet de rajouter une information sur des noeuds pour, par la suite, pouvoir les filtrer sur le diagramme de Sankey. Il pourra ainsi être choisi de n'afficher que certaines sous-parties de la filière étudiée. Etiquette_flux : Cette étiquette permet de rajouter une information sur les flux pour pouvoir afficher des informations sur les flux et sur les données utilisées grâce à des codes couleurs différents. Un exemple serait le degré d'incertitude de la donnée, ou encore les sources utilisées.
Note on C1: Cette colonne rassemble toutes les étiquettes appartenant aux groupes d'étiquette définis en colonne A. Il faut lister tous les noms d'étiquettes en les séparant un double point. Exemple: nom1:nom2:nom3.
Note on D1: Cette colonne permet de déterminer quelle palette de couleur (étant associée à un groupe d'étiquette) sera pris en compte pour la représentation graphique sous forme de diagramme de Sankey. Pour ce faire, il faut placer un 1 sur la ligne du groupe d'étiquette choisi comme référence.