## READ ME
Informations générales :
Ce fichier permet de réaliser l’Analyse de Flux Matière (AFM) du Colza.
Périodes considérées : 2015 (Certaines données peuvent être différentes de cette année).
Zone Géographique : France
Dernière Mise à jour : 25/04/2022
Lecture du fichier :
Ce fichier sert à construire l'Analyse de Flux Matière d'une filière. Vous trouverez ci-dessous une explication générale des différentes feuilles composant cet excel.
Une première feuille de fonctionnalité permet d'appliquer des fonctionnalités sur le processus de création d'AFM ou sur le représentation de ces AFM avec les diagrammes de Sankey. C'est une feuille qui est uniquement utilisée par les personnes créant les AFM.
Ensuite, ce fichier présente quatre feuilles permettant de déterminer la structure de la filière, à savoir :
Produits : liste tous les produits présents dans l'analyse de flux matière.
Secteurs : liste tous les secteurs présents dans l'analyse de flux matière.
Echanges territoires : permet de lister les échanges avec l'extérieur de la zone géographique étudiée.
Structure des flux : permet de répertorier les flux existants entre produits et secteurs grâce à deux tableaux, un tableau ressource et un tableau emploi.
Par la suite, le fichier présente 5 feuilles qui permettent de renseigner les données relatives à cette filière :
Données : liste toutes les valeurs de flux connues reliant un produit à un secteur.
Min et max : permet de borner avec une valeur minimale et maximale les flux listés dans cette feuille.
Contraintes : permet d'ajouter des contraintes additionnelles d'égalité, ou d'inégalité, sur les flux entrants et sortants d'un secteur.
Conversions : permet d'exprimer en plusieurs unités l'AFM.
Etiquettes : permet d'appliquer des étiquettes sur les nœuds, flux et sur des dimensions supplémentaires à apporter à l'analyse de flux matière (plusieurs régions, plusieurs années, …).
Finalement, le fichier présente 2 feuilles de résultat donnant:
Résultats : liste tous les flux ayant été déterminés grâce aux données d'entrées et au processus de réconciliation. C'est cette feuille qui permet de construire les diagrammes de Sankey.
Résultats ter moyen : tableau emploi ressources spécifiant les données réconciliées de l'AFM.
Méthodologie de construction de la filière :
Note : Colza : « Espèce d'oléagineux (Brassica napus) appartenant à la famille des brassicacées. Son huile est utilisée en alimentation humaine, mais aussi dans l'industrie non-alimentaire, biocarburants (diester) notamment. Les tourteaux issus de la trituration sont utilisés en alimentation animale. » (FranceAgriMer, 2017a)
Production agricole
Récolte rendue ferme
Elle est évaluée par la Statistique Agricole Annuelle (SAA) publiée par Agreste. Elle ne comprend pas les pertes de matières au champ et lors du transport du champ à la ferme. La statistique annuelle est établie par chaque région sur son territoire et est agrégée au niveau national. Les données utilisées ont pour couverture la France métropolitaine. Les données sont considérées comme étant cohérentes et exhaustives par les acteurs de la filière. Une très bonne fiabilité est associée à cette donnée. La SAA propose une production en campagne, afin de pouvoir l’assimiler à une année civile, la moyenne des campagnes n-1/n et n/n+1 a été faîte. Les données de production ont été croisées avec celles de l’enquête TerresLab (2015) conduite également par Agreste. Ces données proposent un intervalle de confiance à 95% pour la production. Cet intervalle de confiance a été utilisé sous la forme min max dans les tableaux emploi-ressources.
Grain non collecté
C’est un poste calculé par différence. C’est la récolte rendue ferme à laquelle on soustrait le grain collecté (voir collecte).
Alimentation animale
Elle est évaluée par l’enquête Stockage à la ferme et Autoconsommation de FranceAgriMer. C’est la quantité de grain produit à la ferme et qui y est consommée par les animaux d’élevage. Très mauvaise fiabilité de l’enquête pour évaluer les intra-consommations. On peut considérer que les matières premières restantes (dans les grains non-collectés) et non attribuées à une utilisation particulière vont en alimentation animale. Voir plus dans stocks à la ferme.
Semences de ferme
Donnée du GNIS. 94% des surfaces sont semées avec de la semence certifiée. Contact : V. Brochet.
Pertes à la ferme
Hypothèse : Inconsommables : de 1,5 (Renard et al. (2015)) à 5%. Valeur arbitraire. Pourrait être affinée.
Stocks à la ferme
Le stock initial est le stock final au 31 décembre de l’année n-1, le stock final le stock au 31 décembre de l’année n. Cette donnée provient également de l’enquête Stockage à la ferme et Autoconsommation de FranceAgriMer. Le périmètre de cette enquête trisannuelle couvre la France métropolitaine. Il est cependant à noter que ce sont les fermes céréalières qui sont enquêtées et non pas les élevages, ce qui induit un biais important en terme d’utilisation (feed, stocks) pour l’élevage. Cette enquête est en cours de réfection et vise un meilleur échantillonnage et une inclusion des élevages pour une meilleure représentativité. Ce devrait être une ressource importante lors de futures observations de flux. Fiabilité de l’enquête correcte pour évaluer les stocks.
Collecte
Grain et semence & Stocks chez les OS
Ces données sont issues de la synthèse réalisée par FranceAgriMer des Etats 2 (Collecte, Stocks et Dépôts de grandes cultures). Ces déclarations sont réalisées mensuellement, sont obligatoires et exhaustives, et couvrent l’ensemble de la métropole française. Source ayant une très bonne fiabilité. Le suivi des flux de grains de semence certifiée s’arrête à ce noeud. Le stock initial correspond au stock final au 31 décembre de l’année civile précédent et le stock final à celui du 31 décembre de l’année civile considérée.
Pertes chez les OS
Renard et al. (2015) estime les pertes d’oléagineux liées au stockage chez les collecteurs à 1,5%. Il n’est pas explicité la part entre la freinte et le tri des grains, mais il semble cependant que les pertes freinte soient très limitées. Le devenir des grains triés n’est pas mentionné.
Commerce extérieur – grain
Imports/exports
Les statistiques nationales du commerce extérieur sont mises à disposition par FranceAgriMer via son outil de base de donnée économique en ligne, VISIONet (http://visionet.franceagrimer.fr/) . Le module interactif de données sur le commerce extérieur s’appelle VISIOTrade. Les données proposées sont une réconciliation de deux sources primaires : les données des Douanes françaises et celles d’Eurostat. Ces données concernent à la fois la France métropolitaine et les DOM. Ces données ont une bonne fiabilité. Par contre elles ne peuvent pas être utilisées pour quantifier les coproduits.
Balance commerciale extérieure
C’est la variation entre les imports et les exports. Elle reflète l’autonomie ou la dépendance du la France en une matière première donnée.
Utilisations intérieures – grain
Disponibilité
Cela correspond à la quantité de blé tendre disponible sur le marché français (grains de conso collectés), ajustée de la variation des stocks de l’année et du commerce extérieur. Les utilisations intérieures sont regroupées par secteur type. On y retrouve les mises en oeuvre de matière brute dans cette industrie, ainsi que les principaux produits finis et les coproduits.
Trituration
Les données sur la mise en oeuvre des graines de colza par la trituration et la production d’huile et de tourteaux sont collectées et diffusées par la FNCG dans leur rapport annuel d’activité. Les données couvrent le territoire métropolitain et sont représentatives.
FAB
Les données proviennent de l’enquête d’Agreste nommée les Matières Premières de l’Alimentation Animale (MPAA). Cette enquête couvre environ 99% des volumes d’aliments composés fabriqués sur le territoire français. Cette enquête est triennale (passage à quiquennale). Sa fiabilité est excellente. Nb : un supplément avec les informations concernant le sans-OGM et le bio a été demandé à Agreste. Pour les années qui ne seraient pas enquêtées, il est possible de faire une interpolation en ajustant les données grâce aux données issues des Etats 13 (FranceAgriMer). Les Etats_13 sont une enquête mensuelle non-obligatoire. Les informations remontées concernent les grains de céréales et d’oléoprotéagineux (bio + conventionnel). La fiabilité sur les oléopro est faible. Contact : Aurélien Lavergne (Agreste) – départ d’Agreste en septembre 2019. Coop de France NA et le SNIA réalisent chaque année un recensement de la production nationale d’aliments composés avec une segmentation par filière animale (et sous-catégories d’animaux). Très bonne fiabilité.
Commerce extérieur – coproduits
Imports/exports
La FNCG propose également des bilans ajustés du commerce extérieur en tourteaux et huiles brutes et raffinées. Ce sont ces données qui ont été utilisées ici.
Sources de données 2015
- FNCG, (2016), Rapport d’activité 2015 (www.fncg.fr) - Renard M., Fine F., Lucas J.-L., Chardigny J.-M, Redlingshöfer B., (2015), Pertes alimentaires dans la filière oléagineuse, INRA, Innovations Agronomiques 48 (2015), 97-114

## Fonctionnalités
Fonctionnalités | Valeur | Description de la fonctionnalité
Import Export | International | Fonctionnalité pour le diagramme de Sankey: les flux Import/Export sont reconnus et traités différemment des autres (imports en haut, exports en bas, etc...).
Unité Equivalente | kt | Fonctionnalité qui permet de lister les différentes unités présentes sur le diagramme de Sankey.
Version | 0.8 | Fonctionnalité pour détecter la version du fichier excel qui a évolué au cours du temps (et donc pour garder la compatibilité avec les anciens fichiers).
Note on A1: Les fonctionnalités listées ci-dessous sont des fonctionnalités supplémentaires pour la création des AFM ainsi que pour leur représentation en diagrammes de Sankey. Pour utiliser cette feuille, il suffit de renseigner les cases des différentes fonctionnalités que l'on souhaite activer dans le colonne B avec les données (valeurs) nécessaires. Certaines fonctionnalités ne sont pas forcément nécessaires pour toutes les AFM, il suffit alors de supprimer la fonctionnalité concernée (en supprimant la ligne dans les trois colonnes A,B et C).
Note on B1: Plusieurs valeurs doivent être renseignées pour activer les fonctionnalités. Pour activer la fonctionnalité "Import Export", il faut renseigner les noms d'échanges concernés, provenant de l'onglet "Echanges territoires". Si plusieurs échanges sont concernés, mettre une virgule entre chaque échange. Pour activer la fonctionnalité "Taille Flux Maximum", il faut renseigner la valeur de flux maximum qui doit être représentée sur le diagramme de Sankey. Tout flux présentant une valeur au-delà de cette valeur ne s'élargira plus et une étoile sera affichée après sa valeur sur le diagramme de Sankey. Pour activer la fonctionnalité "Maximum Global", il faut renseigner la valeur de flux maximum pour tous les flux qui doit être prise pour permettre à la réconciliation de ne pas chercher une solution dans des valeurs absurdes .

## Produits
Niveau d'aggrégation | Liste des produits | Contraintes de conservation de la masse | Affichage sur le diagramme de Sankey | Couleur | Types de matière | Sous-filières | Définition
1 | Oléoprotéagineux récoltés | 1 | 1 | Limegreen | Matière première | Tous
2 | Oléagineux grains | 1 |  | Limegreen | Matière première | Oléagineux:Tous
3 | Colza grain | 1 |  | Limegreen | Matière première | Colza:Oléagineux:Tous | « Espèce d'oléagineux (Brassica napus) appartenant à la famille des brassicacées. Son huile est utilisée en alimentation humaine, mais aussi dans l'industrie non-alimentaire, biocarburants (diester) notamment. Les tourteaux issus de la trituration sont utilisés en alimentation animale. » (FranceAgriMer, 2017a)
3 | Lin grain | 1 |  | Limegreen | Matière première | Lin:Oléagineux:Tous | « Plante (Linum usitatissimum) appartenant à la famille des linacées cultivée comme oléagineux pour ses graines ou pour ses fibres comme plante textile. L'huile de lin a de nombreuses utilisations dans l'industrie non-alimentaire. Les graines de lin sont aussi utilisées en alimentation animale ou en boulangerie dans les pains aux graines. » (FranceAgriMer, 2017a).
3 | Soja grain | 1 |  | Limegreen | Matière première | Soja:Oléagineux:Tous | « Espèce d'oléagineux (Glycine max) appartenant à la famille des fabacées. Son huile est la deuxième huile alimentaire au niveau mondial. Les tourteaux issus de sa trituration sont utilisés en alimentation animale. » (FranceAgriMer, 2017a).
3 | Tournesol grain | 1 |  | Limegreen | Matière première | Tournesol:Oléagineux:Tous | « Espèce d'oléagineux (Helianthus annuus) appartenant à la famille des composées dont l'huile est utilisée en alimentation humaine, mais aussi en non-alimentaire dans les biocarburants ou la peinture. Les tourteaux issus de la trituration sont utilisés en alimentation animale. » (FranceAgriMer, 2017a)
2 | Protéagineux récoltés | 1 |  | Limegreen | Matière première | Protéagineux:Tous
3 | Fèves récoltées | 1 |  | Limegreen | Matière première | Fèves:Protéagineux:Tous | « Espèce de protéagineux (Vicia faba) appartenant à la famille des fabacées. Les fèves sont les variétés à grosse graine, les féveroles sont les variétés à petite graine. Elles sont cultivées à la fois pour l'alimentation animale et humaine. » (FranceAgriMer, 2017a)
3 | Lupin récolté | 1 |  | Limegreen | Matière première | Lupin:Protéagineux:Tous | « Espèces de protéagineux appartenant au genre Lupinus de la famille des légumineuses, cultivées principalement pour l'alimentation animale. » (FranceAgriMer, 2017a)
3 | Pois récolté | 1 |  | Limegreen | Matière première | Pois:Protéagineux:Tous | « Espèce de protéagineux (Pisum sativum) appartenant à la famille des fabacées dont les graines sont utilisées en alimentation animale et humaine. » (FranceAgriMer, 2017a)
1 | Oléoprotéagineux collectés | 1 | 1 | Limegreen | Matière première | Tous
2 | Oléagineux collectés | 1 |  | Limegreen | Matière première | Oléagineux:Tous
3 | Colza grain collecté | 1 |  | LimeGreen | Matière première | Colza:Oléagineux:Tous | Grains mis en marché par des organismes collecteurs.
3 | Lin grain collecté | 1 |  | Limegreen | Matière première | Lin:Oléagineux:Tous | Grains mis en marché par des organismes collecteurs.
3 | Soja grain collecté | 1 |  | Limegreen | Matière première | Soja:Oléagineux:Tous | Grains mis en marché par des organismes collecteurs.
3 | Tournesol grain collecté | 1 |  | Limegreen | Matière première | Tournesol:Oléagineux:Tous | Grains mis en marché par des organismes collecteurs ou importés.
2 | Protéagineux collectés | 1 |  | Limegreen | Matière première | Protéagineux:Tous
3 | Fèves collectées | 1 |  | Limegreen | Matière première | Fèves:Protéagineux:Tous | Fèves mises en marché par des organismes collecteurs.
3 | Lupin collecté | 1 |  | Limegreen | Matière première | Lupin:Protéagineux:Tous | Grains mis en marché par des organismes collecteurs.
3 | Pois collecté | 1 |  | Limegreen | Matière première | Pois:Protéagineux:Tous | Grains mis en marché par des organismes collecteurs ou importés.
1 | Oléoprotéagineux non-collectés | 1 | 1 | Limegreen | Matière première | Tous
2 | Oléagineux non-collectés | 1 |  | Limegreen | Matière première | Oléagineux:Tous
3 | Colza grain non-collecté | 1 |  | Limegreen | Matière première | Colza:Oléagineux:Tous | Ce sont les grains/graines qui ne sont pas commercialisées et sont conservées sur la ferme pour usages internes à l’exploitation agricole.
3 | Lin grain non-collecté | 1 |  | Limegreen | Matière première | Lin:Oléagineux:Tous | Ce sont les grains/graines qui ne sont pas commercialisées et sont conservées sur la ferme pour usages internes à l’exploitation agricole.
3 | Soja grain non-collecté | 1 |  | Limegreen | Matière première | Soja:Oléagineux:Tous | Ce sont les grains/graines qui ne sont pas commercialisées et sont conservées sur la ferme pour usages internes à l’exploitation agricole.
3 | Tournesol grain non-collecté | 1 |  | Limegreen | Matière première | Tournesol:Oléagineux:Tous | Ce sont les grains/graines qui ne sont pas commercialisées et sont conservées sur la ferme pour usages internes à l’exploitation agricole.
2 | Protéagineux non-collectés | 1 |  | Limegreen | Matière première | Protéagineux:Tous
3 | Fèves non-collectées | 1 |  | Limegreen | Matière première | Fèves:Protéagineux:Tous | Ce sont les fèves qui ne sont pas commercialisées et sont conservées sur la ferme pour usages internes à l’exploitation agricole.
3 | Lupin non-collecté | 1 |  | Limegreen | Matière première | Lupin:Protéagineux:Tous | Ce sont les grains/graines qui ne sont pas commercialisées et sont conservées sur la ferme pour usages internes à l’exploitation agricole.
3 | Pois non-collecté | 1 |  | Limegreen | Matière première | Pois:Protéagineux:Tous | Ce sont les grains/graines qui ne sont pas commercialisées et sont conservées sur la ferme pour usages internes à l’exploitation agricole.
1 | Ecarts tri collecte | 1 | 1 | Limegreen | Matière première | Tous
2 | Ecarts tri collecte d'oléagineux | 1 |  | Limegreen | Matière première | Oléagineux:Tous
3 | Ecarts tri collecte de soja | 1 |  | Limegreen | Matière première | Soja:Oléagineux:Tous | Soja écarté lors du tri et de la collecte par les organismes de stockage.
2 | Ecarts tri collecte de protéagineux | 1 |  | Limegreen | Matière première | Protéagineux:Tous
3 | Ecarts tri collecte de fèves | 1 |  | Limegreen | Matière première | Fèves:Protéagineux:Tous | Fèves écartées lors du tri et de la collecte par les organismes de stockage.
3 | Ecarts tri collecte de lupin | 1 |  | Limegreen | Matière première | Lupin:Protéagineux:Tous | Fèves écartées lors du tri et de la collecte par les organismes de stockage.
3 | Ecarts tri collecte de pois | 1 |  | Limegreen | Matière première | Pois:Protéagineux:Tous | Fèves écartées lors du tri et de la collecte par les organismes de stockage.
1 | Tourteaux | 1 | 1 | DarkOrange | Co-produit | Oléagineux:Tous
2 | Tourteaux d'oléagineux | 1 |  | DarkOrange | Co-produit | Oléagineux:Tous
3 | Tourteaux de colza | 1 |  | DarkOrange | Co-produit | Colza:Oléagineux:Tous | Résidu solide riche en protéines, obtenu lors du traitement des graines et des fruits oléagineux-protéagineux en vue de l’extraction d’huile. (IDELE, 2017a)
3 | Tourteaux de lin | 1 |  | Darkorange | Co-produit | Lin:Oléagineux:Tous | Résidu solide riche en protéines, obtenu lors du traitement des graines et des fruits oléagineux-protéagineux en vue de l’extraction d’huile. (IDELE, 2017a)
3 | Tourteaux de soja | 1 |  | Darkorange | Co-produit | Soja:Oléagineux:Tous | Résidu solide riche en protéines, obtenu lors du traitement des graines et des fruits oléagineux-protéagineux en vue de l’extraction d’huile. (IDELE, 2017a)
3 | Tourteaux de tournesol | 1 |  | Darkorange | Co-produit | Tournesol:Oléagineux:Tous | Coproduit issu de la trituration de la graine (Réséda, 2017) Il en existe deux types selon le taux de protéine contenu : « lopro » (low protein content) et « hipro » (high protein content).
4 | Tourteaux lopro de tournesol |  |  | Darkorange | Co-produit | Tournesol:Oléagineux:Tous
4 | Tourteaux hipro de tournesol |  |  | Darkorange | Co-produit | Tournesol:Oléagineux:Tous
1 | Huile brute | 1 | 1 | DeepSkyBlue | Produit | Oléagineux:Tous
2 | Huile brute d'oléagineux | 1 |  | DeepSkyBlue | Produit | Oléagineux:Tous
3 | Huile brute de colza | 1 |  | DeepSkyBlue | Produit | Colza:Oléagineux:Tous | Huile végétale obtenue par trituration des graines de colza.
3 | Huile brute de lin | 1 |  | Deepskyblue | Produit | Lin:Oléagineux:Tous | Huile végétale obtenue par trituration des graines de lin.
3 | Huile brute de soja | 1 |  | Deepskyblue | Produit | Soja:Oléagineux:Tous | Huile végétale obtenue par trituration des graines de soja.
3 | Huile brute de tournesol | 1 |  | Deepskyblue | Produit | Tournesol:Oléagineux:Tous | Huile végétale obtenue par trituration des graines de tournesol.
1 | Huile raffinée | 1 | 1 | DeepSkyBlue | Produit | Oléagineux:Tous
2 | Huile raffinée d'oléagineux | 1 |  | DeepSkyBlue | Produit | Oléagineux:Tous
3 | Huile raffinée de colza | 1 |  | DeepSkyBlue | Produit | Colza:Oléagineux:Tous | Huile végétale de colza raffinée pour être utilisée en alimentation humaine ou dans l'industrie.
3 | Huile raffinée de lin | 1 |  | Deepskyblue | Produit | Lin:Oléagineux:Tous | Huile végétale de lin raffinée pour être utilisée en alimentation humaine ou dans l'industrie.
3 | Huile raffinée de soja | 1 |  | Deepskyblue | Produit | Soja:Oléagineux:Tous | Huile végétale de soja raffinée pour être utilisée en alimentation humaine ou dans l'industrie.
3 | Huile raffinée de tournesol | 1 |  | Deepskyblue | Produit | Tournesol:Oléagineux:Tous | Huile végétale de tournesol raffinée pour être utilisée en alimentation humaine ou dans l'industrie.
1 | Glycérol |  | 1 | DeepSkyBlue | Produit | Colza:Oléagineux:Tous | Co-produit de la fabrication des huiles végétales.
1 | Coques de fèves | 1 | 1 | Darkorange | Co-produit | Fèves:Protéagineux:Tous | Coques.
1 | Fèves décortiquées | 1 | 1 | Deepskyblue | Produit | Fèves:Protéagineux:Tous | Graines décortiquées.
1 | Sons | 1 | 1 | Darkorange | Co-produit | Protéagineux:Tous
2 | Sons de protéagineux | 1 |  | Darkorange | Co-produit | Protéagineux:Tous
3 | Sons fèves | 1 |  | Darkorange | Co-produit | Fèves:Protéagineux:Tous | Co-produits de l'utilisation de fèves dans les Industries Agro-Alimentaires.
3 | Sons pois | 1 |  | Darkorange | Co-produit | Pois:Protéagineux:Tous | Ce sont les sons produits par les Industries Agro-Alimentaires lors de la transformation du pois en produits alimentaires.
1 | Farine fèves | 1 | 1 | Deepskyblue | Produit | Fèves:Protéagineux:Tous | Farine de fèves.
1 | Ingrédients fèves | 1 | 1 | Deepskyblue | Produit | Fèves:Protéagineux:Tous | Ingrédients à base de fèves, transformés par les Industries agro-alimentaires.
1 | Coproduits | 1 | 1 | Darkorange | Co-produit | Tous:Protéagineux
2 | Coproduits de protéagineux | 1 |  | Darkorange | Co-produit | Protéagineux:Tous
3 | Coproduits fèves | 1 |  | Darkorange | Co-produit | Fèves:Protéagineux:Tous | Co-produits produits par les Industries agro-alimentaires.
3 | Coproduits lupin | 1 |  | Darkorange | Co-produit | Lupin:Protéagineux:Tous | Co-produits de lupin issus de la transformation de celui-ci dans les industries agro-alimentaires.
1 | Produits de lupin divers | 1 | 1 | deepskyblue | Produit | Lupin:Protéagineux:Tous | Produits divers issus après transformation du lupin dans les industries agro-alimentaires.
1 | Amidon pois | 1 | 1 | Deepskyblue | Produit | Pois:Protéagineux:Tous | Amidon de pois.
Note on A1: Le niveau d'aggrégation rend compte du détail d'un produit. Il faut le lire comme étant, pour un niveau d’agrégation donné d'un produit n, la somme de ses produits désagrégés au niveau n+1.
Note on B1: Liste des produits présents dans l'analyse de flux matière. Ceux-ci doivent êtreprésentés dans l'ordre logique d'aggrégation des produits et doivent donc être compatibles avec les niveaux d'aggrégation donnés sur la colonne de gauche.
Note on C1: Cette colonne permet d'indiquer si la conservation de la masse doit être appliquée aux données concernant le produit considéré lors de la réconciliation. Si c'est le cas, un 1 doit être renseigné sur la ligne du produit.
Note on D1: Pour afficher le produit dans le diagramme de Sankey, il faut mettre un 1 en face des produits qu'il faut afficher. Attention, on ne peut pas afficher à la fois un produit aggrégé n et la somme de ses produits désagrégés n+1.
Note on E1: Couleur du produit. Elle peut être renseignée de deux façons, soit en hexadécimal pour avoir toutes les couleurs, soit en tappant le nom de la couleur en anglais minuscule.

## Secteurs
Niveau d'aggrégation | Liste des secteurs | Contraintes de conservation de la masse | Affichage sur le diagramme de Sankey | Couleur | Types de matière | Sous-filières | Définition
1 | Récolte |  | 1 | Grey | Matière première |  | Secteur de récolte de la matière première.
1 | Ferme | 1 | 1 | Grey | Matière première |  | Exploitation agricole ayant récolté la matière première.
1 | OS | 1 | 1 | Grey | Matière première |  | Organisme stockeur. C’est une entreprise habilitée à collecter les grains auprès des exploitations agricoles avec un transfert de propriété (FranceAgriMer, 2019).
1 | Alimentation animale rente (EA) |  | 1 | Grey | Matière première:Co-produit |  | Secteur consommant toute nourriture prévue à destination des animaux de rente, qui font référence à "tout animal qui est nourri, élevé ou détenu pour la production de denrées alimentaires destinées à la consommation humaine"(Règlement européen N° 767/2009 version consolidée).
1 | Pertes |  | 1 | Grey | Matière première |  | Les pertes prises en compte lors de cette étude sont les pertes ayant lieu durant la période de stockage. Ce sont les pertes liées par exemple au calibrage des grains, ou à leur manutention. La freinte, qui est aussi une perte, est comptabilisée à part.
1 | Semence |  | 1 | Grey | Matière première |  | Secteur qui consomme les grains pour la semence des cultures.
1 | Stock |  | 1 | Grey | Matière première |  | Stockage des grains. Le stock initial est le stock final au 31 décembre de l’année n-1. Le stock final est le stock au 31 décembre de l'année n.
1 | Trituration |  | 1 | Grey |  | Tous:Oléagineux:Colza:Lin:Soja:Tournesol | Secteur de fabrication des huiles à partir de grains de colza.
1 | Raffinage |  | 1 | Grey | Produit | Tous:Oléagineux:Colza:Lin:Soja:Tournesol | Secteur de raffinage des huiles brutes de colza.
1 | Biodiésel |  | 1 | Grey | Produit | Tous:Oléagineux:Colza:Tournesol | Secteur de consommation du glycérol pour fabriquer du biodiésel.
1 | Autres usages |  | 1 | Grey | Produit | Tous:Oléagineux:Colza:Tournesol | Utilisation des huiles de colza dans des secteurs autres que celle de la nutrition animale.
1 | Industries de la nutrition animale |  | 1 | Grey |  |  | Utilisation des grains, tourteaux et huiles de colza dans l'industrie de la nutrition animale.
2 | FAB |  |  | Grey |  |  | Secteur de fabrication d’aliments pour le bétail. Il met en oeuvre des procédés industriels utilisant pour fabriquer des aliments composés pour les animaux de rente.
2 | Petfood |  |  | Grey |  | Tous:Oléagineux:Colza:Lin:Soja:Tournesol:Protéagineux:Lupin | Secteur de transformation à destination de l'alimentation des animaux de compagnie.
1 | Petfood |  | 0 | Grey |  |  | Secteur de transformation à destination de l'alimentation des animaux de compagnie.
1 | Freinte |  | 0 | Grey |  |  | Ajustement du stock lorsque la valeur de celui-ci est inférieure à la valeur prévue.
1 | Usages non-alimentaires |  | 1 | Grey |  | Tous:Oléagineux:Lin:Soja:Protéagineux:Fèves:Lupin:Pois | Utilisation des huiles de lin dans des secteurs non-alimentaires.
1 | Usages alimentaires |  | 1 | Grey | Matière première:Produit | Tous:Oléagineux:Lin:Soja:Protéagineux:Fèves:Pois | Utilisation des huiles de lin dans des secteurs alimentaires.
1 | Animaux rente |  | 0 | grey |  |  | Secteur de consommation des produits et co-produits à destination de l'alimentation animale.
2 | Alimentation animale rente (EA) |  | 0 | grey |  |  | Secteur consommant toute nourriture prévue à destination des animaux de rente, qui font référence à "tout animal qui est nourri, élevé ou détenu pour la production de denrées alimentaires destinées à la consommation humaine"(Règlement européen N° 767/2009 version consolidée).
2 | FAB |  | 0 | grey |  |  | Secteur de fabrication d’aliments pour le bétail. Il met en oeuvre des procédés industriels utilisant pour fabriquer des aliments composés pour les animaux de rente.
1 | Soyfood (IAA) |  | 1 | grey | Matière première | Tous:Oléagineux:Soja | Secteur de transformation des graines de soja en nourriture humaine par l'industrie agro-alimentaire.
1 | Décortiquage | 1 | 1 | grey |  | Tous:Protéagineux:Fèves | Secteur de décortiquage des fèves.
1 | IAA - Voie sèche |  | 1 | grey |  | Tous:Protéagineux:Fèves:Pois | Secteur d'utilisation des fèves dans les Industries Agro-Alimentaires pour les transformer par voie sèche en farine (et en sons).
1 | IAA - Voie humide | 1 | 1 | grey | Produit:Co-produit | Tous:Protéagineux:Fèves | Secteur d'utilisation de la farine de fèves dans les Industries Agro-Alimentaires pour la transformer en produit plus élaboré.
1 | IAA | 1 | 1 | Grey |  | Tous:Protéagineux:Lupin | Industries agro-alimentaires utilisant du lupin.
1 | Alimentation humaine |  | 1 | Grey | Produit:Co-produit | Tous:Protéagineux:Lupin | Secteur d'utilisation des produits à base de lupin des industries agro-alimentaires dans l'alimentation humaine.
1 | Amidonnerie |  | 1 | grey | Matière première:Produit | Tous:Protéagineux:Pois | Secteur d'extraction de l'amidon à partir de grains de céréales.
Note on A1: Le niveau d'aggrégation rend compte du détail d'un secteur. Il faut le lire comme étant, pour un niveau d’agrégation donné d'un secteur n, la somme de ses secteurs désagrégés au niveau n+1.
Note on B1: Liste des secteurs présents dans l'analyse de flux matière. Ceux-ci doivent être conformes aux niveaux d'aggrégation donnés sur la colonne de gauche.
Note on C1: Cette colonne permet d'indiquer si la conservation de la masse doit être appliquée aux données concernant le secteur lors de la réconciliation. Si c'est le cas, un 1 doit être renseigné sur la ligne de ce secteur.
Note on D1: Pour afficher le secteur dans le diagramme de Sankey, il faut mettre un 1 en face des secteurs qu'il faut afficher. Attention, on ne peut pas afficher à la fois un secteur aggrégé n et la somme de ses secteurs désagrégés n+1.
Note on E1: Couleur du secteur. Elle peut être renseignée de deux façons, soit en hexadécimal pour avoir toutes les couleurs, soit en tappant le nom de la couleur en anglais minuscule.
Note on D17: alexbis: Aucun flux n'entre ni ne sort de ce secteur d'après les résultats

## Echanges territoires
Niveau d'aggrégation | Liste des échanges | Affichage sur le diagramme de Sankey | Couleur | Types de matière | Sous-filières
1 | International |  | Grey
Note on A1: Le niveau d'aggrégation rend compte du détail d'un échange. Il faut le lire comme étant, pour un niveau d’agrégation donné d'un échange n, la somme de ses échanges désagrégés au niveau n+1.
Note on B1: Liste des échanges présents dans l'analyse de flux matière. Ceux-ci doivent être conformes aux niveaux d'aggrégation donnés sur la colonne de gauche.
Note on C1: Pour afficher le secteur dans le diagramme de Sankey, il faut mettre un 1 en face des secteurs qu'il faut afficher. Attention, on ne peut pas afficher à la fois un secteur aggrégé n et la somme de ses secteurs désagrégés n+1.
Note on D1: Couleur de l'échange. Elle peut être renseignée de deux façons, soit en hexadécimal pour avoir toutes les couleurs, soit en tappant le nom de la couleur en anglais minuscule.

## Structure des flux
Table Ressources
| Récolte | Ferme | OS | Alimentation animale rente (EA) | Pertes | Semence | Stock | Trituration | Raffinage | Biodiésel | Autres usages | Industries de la nutrition animale | FAB | Petfood | Freinte | Usages non-alimentaires | Usages alimentaires | Animaux rente | Soyfood (IAA) | Décortiquage | IAA - Voie sèche | IAA - Voie humide | IAA | Alimentation humaine | Amidonnerie | International
Oléoprotéagineux récoltés | 1
Oléagineux grains | 1
Colza grain | 1
Lin grain | 1
Soja grain | 1
Tournesol grain | 1
Protéagineux récoltés | 1
Fèves récoltées | 1
Lupin récolté | 1
Pois récolté | 1
Oléoprotéagineux collectés |  |  | 1 |  |  |  | 1 | [18 empty] | 1
Oléagineux collectés |  |  | 1 |  |  |  | 1 | [18 empty] | 1
Colza grain collecté |  |  | 1 |  |  |  | 1 | [18 empty] | 1
Lin grain collecté |  |  | 1 |  |  |  | 1 | [18 empty] | 1
Soja grain collecté |  |  | 1 |  |  |  | 1 | [18 empty] | 1
Tournesol grain collecté |  |  | 1 |  |  |  | 1 | [18 empty] | 1
Protéagineux collectés |  |  | 1 |  |  |  | 1 | [18 empty] | 1
Fèves collectées |  |  | 1 |  |  |  | 1 | [18 empty] | 1
Lupin collecté |  |  | 1 |  |  |  | 1 | [18 empty] | 1
Pois collecté |  |  | 1 |  |  |  | 1 | [18 empty] | 1
Oléoprotéagineux non-collectés |  | 1
Oléagineux non-collectés |  | 1
Colza grain non-collecté |  | 1
Lin grain non-collecté |  | 1
Soja grain non-collecté |  | 1
Tournesol grain non-collecté |  | 1
Protéagineux non-collectés |  | 1
Fèves non-collectées |  | 1
Lupin non-collecté |  | 1
Pois non-collecté |  | 1
Ecarts tri collecte |  |  | 1
Ecarts tri collecte d'oléagineux |  |  | 1
Ecarts tri collecte de soja |  |  | 1
Ecarts tri collecte de protéagineux |  |  | 1
Ecarts tri collecte de fèves |  |  | 1
Ecarts tri collecte de lupin |  |  | 1
Ecarts tri collecte de pois |  |  | 1
Tourteaux | [7 empty] | 1 | [17 empty] | 1
Tourteaux d'oléagineux | [7 empty] | 1 | [17 empty] | 1
Tourteaux de colza | [7 empty] | 1 | [17 empty] | 1
Tourteaux de lin | [7 empty] | 1 | [17 empty] | 1
Tourteaux de soja | [7 empty] | 1 | [17 empty] | 1
Tourteaux de tournesol | [7 empty] | 1 | [17 empty] | 1
Tourteaux lopro de tournesol | [7 empty] | 1 | [17 empty] | 1
Tourteaux hipro de tournesol | [7 empty] | 1 | [17 empty] | 1
Huile brute | [7 empty] | 1 | [17 empty] | 1
Huile brute d'oléagineux | [7 empty] | 1 | [17 empty] | 1
Huile brute de colza | [7 empty] | 1 | [17 empty] | 1
Huile brute de lin | [7 empty] | 1 | [17 empty] | 1
Huile brute de soja | [7 empty] | 1 | [17 empty] | 1
Huile brute de tournesol | [7 empty] | 1 | [17 empty] | 1
Huile raffinée | [8 empty] | 1 | [16 empty] | 1
Huile raffinée d'oléagineux | [8 empty] | 1 | [16 empty] | 1
Huile raffinée de colza | [8 empty] | 1 | [16 empty] | 1
Huile raffinée de lin | [8 empty] | 1 | [16 empty] | 1
Huile raffinée de soja | [8 empty] | 1 | [16 empty] | 1
Huile raffinée de tournesol | [8 empty] | 1 | [16 empty] | 1
Glycérol | [9 empty] | 1
Coques de fèves | [19 empty] | 1
Fèves décortiquées | [19 empty] | 1
Sons | [20 empty] | 1
Sons de protéagineux | [20 empty] | 1
Sons fèves | [20 empty] | 1
Sons pois | [20 empty] | 1
Farine fèves | [20 empty] | 1
Ingrédients fèves | [21 empty] | 1
Coproduits | [21 empty] | 1 | 1
Coproduits de protéagineux | [21 empty] | 1 | 1
Coproduits fèves | [21 empty] | 1
Coproduits lupin | [22 empty] | 1
Produits de lupin divers | [22 empty] | 1
Amidon pois | [24 empty] | 1
Table emplois | Récolte | Ferme | OS | Alimentation animale rente (EA) | Pertes | Semence | Stock | Trituration | Raffinage | Biodiésel | Autres usages | Industries de la nutrition animale | FAB | Petfood | Freinte | Usages non-alimentaires | Usages alimentaires | Animaux rente | Soyfood (IAA) | Décortiquage | IAA - Voie sèche | IAA - Voie humide | IAA | Alimentation humaine | Amidonnerie | International
Oléoprotéagineux récoltés |  | 1 | 1
Oléagineux grains |  | 1 | 1
Colza grain |  | 1 | 1
Lin grain |  | 1 | 1
Soja grain |  | 1 | 1
Tournesol grain |  | 1 | 1
Protéagineux récoltés |  | 1 | 1
Fèves récoltées |  | 1 | 1
Lupin récolté |  | 1 | 1
Pois récolté |  | 1 | 1
Oléoprotéagineux collectés |  |  |  | 1 | 1 | 1 | 1 | 1 |  |  |  | 1 | 1 | 1 |  | 1 | 1 | 1 | 1 | 1 | 1 |  | 1 |  | 1 | 1
Oléagineux collectés |  |  |  | 1 | 1 | 1 | 1 | 1 |  |  |  | 1 | 1 | 1 |  | 1 | 1 | 1 | 1 | [6 empty] | 1
Colza grain collecté |  |  |  | 1 | 1 | 1 | 1 | 1 |  |  |  | 1 | 1 | 1 |  |  |  | 1 | [7 empty] | 1
Lin grain collecté |  |  |  | 1 | 1 | 1 | 1 | 1 |  |  |  | 1 | 1 | 1 |  |  | 1 | 1 | [7 empty] | 1
Soja grain collecté |  |  |  | 1 |  | 1 | 1 | 1 |  |  |  | 1 | 1 | 1 |  | 1 |  | 1 | 1 | [6 empty] | 1
Tournesol grain collecté |  |  |  | 1 | 1 | 1 | 1 | 1 |  |  |  | 1 | 1 | 1 |  |  |  | 1 | [7 empty] | 1
Protéagineux collectés |  |  |  | 1 |  | 1 | 1 |  |  |  |  | 1 | 1 |  |  |  |  | 1 |  | 1 | 1 |  | 1 |  | 1 | 1
Fèves collectées |  |  |  | 1 |  | 1 | 1 |  |  |  |  | 1 | 1 |  |  |  |  | 1 |  | 1 | 1 |  |  |  |  | 1
Lupin collecté |  |  |  | 1 |  | 1 | 1 |  |  |  |  | 1 | 1 |  |  |  |  | 1 |  |  |  |  | 1 |  |  | 1
Pois collecté |  |  |  | 1 |  | 1 | 1 |  |  |  |  | 1 | 1 |  |  |  |  | 1 |  |  | 1 |  |  |  | 1 | 1
Oléoprotéagineux non-collectés |  |  |  | 1 | 1 | 1 | [5 empty] | 1 | 1 |  |  |  |  | 1
Oléagineux non-collectés |  |  |  | 1 | 1 | 1 | [11 empty] | 1
Colza grain non-collecté |  |  |  | 1 | 1 | 1 | [11 empty] | 1
Lin grain non-collecté |  |  |  | 1 | 1 | 1 | [11 empty] | 1
Soja grain non-collecté |  |  |  | 1 | 1 | 1 | [11 empty] | 1
Tournesol grain non-collecté |  |  |  | 1 | 1 | 1 | [11 empty] | 1
Protéagineux non-collectés |  |  |  | 1 | 1 | 1 | [5 empty] | 1 | 1 |  |  |  |  | 1
Fèves non-collectées |  |  |  | 1 | 1 | 1 | [5 empty] | 1 | 1 |  |  |  |  | 1
Lupin non-collecté |  |  |  | 1 | 1 | 1 | [11 empty] | 1
Pois non-collecté |  |  |  | 1 | 1 | 1 | [5 empty] | 1 | 1 |  |  |  |  | 1
Ecarts tri collecte |  |  |  | 1 | [7 empty] | 1 | 1 |  |  | 1 |  | 1
Ecarts tri collecte d'oléagineux |  |  |  | 1 | [11 empty] | 1 |  | 1
Ecarts tri collecte de soja |  |  |  | 1 | [11 empty] | 1 |  | 1
Ecarts tri collecte de protéagineux |  |  |  | 1 | [7 empty] | 1 | 1 |  |  | 1 |  | 1
Ecarts tri collecte de fèves |  |  |  | 1 | [7 empty] | 1 | 1 |  |  | 1 |  | 1
Ecarts tri collecte de lupin |  |  |  | 1 | [11 empty] | 1 |  | 1
Ecarts tri collecte de pois |  |  |  | 1 | [7 empty] | 1 | 1 |  |  | 1 |  | 1
Tourteaux |  |  |  | 1 |  |  | 1 |  |  |  |  | 1 | 1 | 1 |  |  |  | 1 | [7 empty] | 1
Tourteaux d'oléagineux |  |  |  | 1 |  |  | 1 |  |  |  |  | 1 | 1 | 1 |  |  |  | 1 | [7 empty] | 1
Tourteaux de colza |  |  |  | 1 | [7 empty] | 1 | 1 | 1 |  |  |  | 1 | [7 empty] | 1
Tourteaux de lin |  |  |  | 1 | [7 empty] | 1 | 1 | 1 |  |  |  | 1 | [7 empty] | 1
Tourteaux de soja |  |  |  | 1 |  |  | 1 |  |  |  |  | 1 | 1 | 1 |  |  |  | 1 | [7 empty] | 1
Tourteaux de tournesol |  |  |  | 1 | [7 empty] | 1 | 1 | 1 |  |  |  | 1 | [7 empty] | 1
Tourteaux lopro de tournesol |  |  |  | 1 | [7 empty] | 1 | 1 | 1 |  |  |  | 1 | [7 empty] | 1
Tourteaux hipro de tournesol |  |  |  | 1 | [7 empty] | 1 | 1 | 1 |  |  |  | 1 | [7 empty] | 1
Huile brute | [8 empty] | 1 |  | 1 |  |  |  |  | 1 | [9 empty] | 1
Huile brute d'oléagineux | [8 empty] | 1 |  | 1 |  |  |  |  | 1 | [9 empty] | 1
Huile brute de colza | [8 empty] | 1 |  | 1 | [14 empty] | 1
Huile brute de lin | [8 empty] | 1 | [6 empty] | 1 | [9 empty] | 1
Huile brute de soja | [8 empty] | 1 | [6 empty] | 1 | [9 empty] | 1
Huile brute de tournesol | [8 empty] | 1 |  | 1 | [14 empty] | 1
Huile raffinée | [9 empty] | 1 | 1 | 1 | 1 |  |  | 1 | 1 | 1 | [7 empty] | 1
Huile raffinée d'oléagineux | [9 empty] | 1 | 1 | 1 | 1 |  |  | 1 | 1 | 1 | [7 empty] | 1
Huile raffinée de colza | [9 empty] | 1 | 1 | 1 | 1 |  |  |  |  | 1 | [7 empty] | 1
Huile raffinée de lin | [15 empty] | 1 | 1 | [8 empty] | 1
Huile raffinée de soja | [11 empty] | 1 | 1 |  |  | 1 | 1 | 1 | [7 empty] | 1
Huile raffinée de tournesol | [9 empty] | 1 | 1 | [14 empty] | 1
Glycérol | [10 empty] | 1 | 1 | 1 | 1 |  |  |  | 1
Coques de fèves |  |  |  | 1 | [7 empty] | 1 | 1 |  |  |  |  | 1
Fèves décortiquées | [25 empty] | 1
Sons |  |  |  | 1 | [7 empty] | 1 | 1 |  |  |  |  | 1
Sons de protéagineux |  |  |  | 1 | [7 empty] | 1 | 1 |  |  |  |  | 1
Sons fèves |  |  |  | 1 | [7 empty] | 1 | 1 |  |  |  |  | 1
Sons pois |  |  |  | 1 | [7 empty] | 1 | 1 |  |  |  |  | 1
Farine fèves | [16 empty] | 1 |  |  |  |  | 1
Ingrédients fèves | [16 empty] | 1
Coproduits | [11 empty] | 1 | 1 | 1 |  | 1 |  | 1 | [5 empty] | 1
Coproduits de protéagineux | [11 empty] | 1 | 1 | 1 |  | 1 |  | 1 | [5 empty] | 1
Coproduits fèves | [15 empty] | 1
Coproduits lupin | [11 empty] | 1 | 1 | 1 |  |  |  | 1 | [5 empty] | 1
Produits de lupin divers | [23 empty] | 1
Amidon pois | [15 empty] | 1 | 1
Note on B1: Ce tableau définit les flux de produits (lignes ci-dessous) générables par les secteurs (colonnes ci-contre). Les cases du tableaux contiennent la valeur 1 si le flux peut exister.
Note on B77: Ce tableau définit les flux de produits (lignes ci-dessous) consommables par les secteurs (colonnes ci-contre). Les cases du tableaux contiennent la valeur 1 si le flux peut exister.

## Données
Origine | Destination | Valeur exprimée en unité de référence | Quantité naturelle | Unité naturelle | Facteur de conversion | Incertitude | Contrainte | Source | Hypothèses | Revue
Récolte | Colza grain | 5429.249 |  |  |  | 1% |  | Statistique Agricole Annuelle (SAA) - Agreste | La SAA propose une production en campagne, afin de pouvoir l’assimiler à une année civile, la moyenne des campagnes n-1/n et n/n+1 a été faite.
Stock | Colza grain collecté | 1643.2 |  |  |  | 1% |  | Etats 2 dits Collecte, Stocks et Dépôts de grandes cultures - FranceAgriMer | Le stock initial correspond au stock final au 31 décembre de l’année civile précédent et le stock final à celui du 31 décembre de l’année civile considérée.
Trituration | Tourteaux de colza | 2528 |  |  |  | 5% |  | Fédération Nationale des industries des Corps Gras - FNCG, (2016), Rapport d’activité 2015 (www.fncg.fr)
Trituration | Huile brute de colza | 157.317 |  |  |  | 5% |  | Pour les chiffres de production d'huile : Fédération Nationale des industries des Corps Gras - FNCG, (2016), Rapport d’activité 2015 (www.fncg.fr) Pour le rendement de production d'huile raffinée à partir d'huile brute : Hubert Bocquelet (FNCG) (Indication: entre 97 et 97,5%) | Valeur issue d'un calcul : Production huile brute (2 036,857) moins production huile raffinée ( 1 827,853) divisée par le rendement de production de l'huile raffinée à partir de l'huile brute (97,25). D'où résultat : 2036,857-1827,853/0,9725 = 157,317
Raffinage | Huile raffinée de colza | 1827.853 |  |  |  | 5% |  | Fédération Nationale des industries des Corps Gras - FNCG, (2016), Rapport d’activité 2015 (www.fncg.fr)
International | Colza grain collecté | 1092.197 |  |  |  | 5% |  | VISIONet - FranceAgriMer
International | Tourteaux de colza | 496 |  |  |  | 5% |  | Fédération Nationale des industries des Corps Gras - FNCG, (2016), Rapport d’activité 2015 (www.fncg.fr)
International | Huile brute de colza | 28.563 |  |  |  | 5% |  | Fédération Nationale des industries des Corps Gras - FNCG, (2016), Rapport d’activité 2015 (www.fncg.fr)
International | Huile raffinée de colza | 99.963 |  |  |  | 5% |  | Fédération Nationale des industries des Corps Gras - FNCG, (2016), Rapport d’activité 2015 (www.fncg.fr)
Colza grain | OS | 5278.001 |  |  |  | 1% |  | Etats 2 dits Collecte, Stocks et Dépôts de grandes cultures - FranceAgriMer
Colza grain collecté | Semence | 14.661 |  |  |  | 1% |  | Etats 2 dits Collecte, Stocks et Dépôts de grandes cultures - FranceAgriMer
Colza grain collecté | Stock | 1775.552 |  |  |  | 1% |  | Etats 2 dits Collecte, Stocks et Dépôts de grandes cultures - FranceAgriMer
Colza grain collecté | Trituration | 4653 |  |  |  | 5% |  | Fédération Nationale des industries des Corps Gras - FNCG, (2016), Rapport d’activité 2015 (www.fncg.fr)
Colza grain collecté | FAB | 45 |  |  |  | 1% |  | Matières Premières de l’Alimentation Animale (MPAA) - Agreste
Colza grain collecté | International | 1456.902 |  |  |  | 5% |  | VISIONet - FranceAgriMer
Tourteaux de colza | FAB | 1880.5 |  |  |  | 1% |  | Matières Premières de l’Alimentation Animale (MPAA) - Agreste
Tourteaux de colza | International | 514 |  |  |  | 5% |  | Fédération Nationale des industries des Corps Gras - FNCG, (2016), Rapport d’activité 2015 (www.fncg.fr)
Huile brute de colza | International | 148.511 |  |  |  | 5% |  | Fédération Nationale des industries des Corps Gras - FNCG, (2016), Rapport d’activité 2015 (www.fncg.fr)
Huile raffinée de colza | Biodiésel | 1800 |  |  |  | 10% |  | Fédération Nationale des industries des Corps Gras - FNCG, (2016), Rapport d’activité 2015 (www.fncg.fr)
Huile raffinée de colza | Autres usages | 628.828 |  |  |  | 10% |  | Fédération Nationale des industries des Corps Gras - FNCG, (2016), Rapport d’activité 2015 (www.fncg.fr)
Huile raffinée de colza | FAB | 45.5 |  |  |  | 1% |  | Fédération Nationale des industries des Corps Gras - FNCG, (2016), Rapport d’activité 2015 (www.fncg.fr)
Huile raffinée de colza | International | 120.814 |  |  |  | 5% |  | Fédération Nationale des industries des Corps Gras - FNCG, (2016), Rapport d’activité 2015 (www.fncg.fr)
Glycérol | FAB | 1.1 |  |  |  | 1% |  | Fédération Nationale des industries des Corps Gras - FNCG, (2016), Rapport d’activité 2015 (www.fncg.fr)
Récolte | Lin grain | 34.4843 |  |  |  | 1% |  | Statistique Agricole Annuelle (SAA) - Agreste | La SAA propose une production en campagne, afin de pouvoir l’assimiler à une année civile, la moyenne des campagnes n-1/n et n/n+1 a été faite.
Stock | Lin grain collecté | 9.392 |  |  |  | 1% |  | Etats 2 dits Collecte, Stocks et Dépôts de grandes cultures - FranceAgriMer | Le stock initial correspond au stock final au 31 décembre de l’année civile précédent et le stock final à celui du 31 décembre de l’année civile considérée.
International | Lin grain collecté | 28.03 |  |  |  | 5% |  | VISIONet - FranceAgriMer
International | Tourteaux de lin | 89.09 |  |  |  | 5% |  | Fédération Nationale des industries des Corps Gras - FNCG, (2016), Rapport d’activité 2015 (www.fncg.fr)
International | Huile brute de lin | 2.728 |  |  |  | 5% |  | Fédération Nationale des industries des Corps Gras - FNCG, (2016), Rapport d’activité 2015 (www.fncg.fr)
International | Huile raffinée de lin | 0.988 |  |  |  | 5% |  | Fédération Nationale des industries des Corps Gras - FNCG, (2016), Rapport d’activité 2015 (www.fncg.fr)
Lin grain | OS | 33.955 |  |  |  | 1% | 1 | Etats 2 dits Collecte, Stocks et Dépôts de grandes cultures - FranceAgriMer | Le stock initial correspond au stock final au 31 décembre de l’année civile précédent et le stock final à celui du 31 décembre de l’année civile considérée.
Lin grain collecté | Semence | 1.128 |  |  |  | 1% |  | Etats 2 dits Collecte, Stocks et Dépôts de grandes cultures - FranceAgriMer
Lin grain collecté | Stock | 18.9062 |  |  |  | 1% |  | Etats 2 dits Collecte, Stocks et Dépôts de grandes cultures - FranceAgriMer | Le stock initial correspond au stock final au 31 décembre de l’année civile précédent et le stock final à celui du 31 décembre de l’année civile considérée.
Lin grain collecté | Trituration | 10 |  |  |  | 10% | 1 | ONIDOL, (2011), L’avenir de la filière du lin oléagineux français, ONIDOL, CETIOM (www.terresunivia.fr) | La mise en oeuvre des graines de lin dans cette filière est très aléatoire d’une année à l’autre, elle est d’en moyenne 10 à 12 000t par an.
Lin grain collecté | FAB | 37.1 |  |  |  | 1% | 1 | Matières Premières de l’Alimentation Animale (MPAA) - Agreste
Lin grain collecté | International | 7.394 |  |  |  | 5% |  | VISIONet - FranceAgriMer
Lin grain non-collecté | Semence | 0 |  |  |  | 10% |  | Contact : V. Brochet, GNIS | Les semences fermières sont considérées comme négligeables.
Tourteaux de lin | FAB | 66.1 |  |  |  | 1% | 1 | Matières Premières de l’Alimentation Animale (MPAA) - Agreste
Tourteaux de lin | International | 0 |  |  |  | 5% |  | Fédération Nationale des industries des Corps Gras - FNCG, (2016), Rapport d’activité 2015 (www.fncg.fr)
Huile brute de lin | International | 0.019 |  |  |  | 5% |  | Fédération Nationale des industries des Corps Gras - FNCG, (2016), Rapport d’activité 2015 (www.fncg.fr)
Huile raffinée de lin | International | 0.3 |  |  |  | 5% |  | Fédération Nationale des industries des Corps Gras - FNCG, (2016), Rapport d’activité 2015 (www.fncg.fr)
Récolte | Soja grain | 282.0459 |  |  |  | 1% |  | Statistique Agricole Annuelle (SAA) - Agreste | La SAA propose une production en campagne, afin de pouvoir l’assimiler à une année civile, la moyenne des campagnes n-1/n et n/n+1 a été faite.
Stock | Soja grain collecté | 132.116 |  |  |  | 1% |  | Etats 2 dits Collecte, Stocks et Dépôts de grandes cultures - FranceAgriMer | Le stock initial correspond au stock final au 31 décembre de l’année civile précédent et le stock final à celui du 31 décembre de l’année civile considérée.
Trituration | Tourteaux de soja | 511 |  |  |  | 5% |  | Fédération Nationale des industries des Corps Gras - FNCG, (2016), Rapport d’activité 2015 (www.fncg.fr)
Trituration | Huile brute de soja | 129.777 |  |  |  | 5% |  | Fédération Nationale des industries des Corps Gras - FNCG, (2016), Rapport d’activité 2015 (www.fncg.fr)
Raffinage | Huile raffinée de soja | 33.712 |  |  |  | 5% |  | Fédération Nationale des industries des Corps Gras - FNCG, (2016), Rapport d’activité 2015 (www.fncg.fr)
International | Soja grain collecté | 718.484 |  |  |  | 5% |  | VISIONet (Module : VISIOTrade) - FranceAgriMer
International | Tourteaux de soja | 3474 |  |  |  | 5% |  | Douanes
International | Huile brute de soja | 7.354 |  |  |  | 5% |  | Douanes
International | Huile raffinée de soja | 7.938 |  |  |  | 5% |  | Douanes
Soja grain | OS | 266.948 |  |  |  | 1% |  | Etats 2 dits Collecte, Stocks et Dépôts de grandes cultures - FranceAgriMer
Soja grain collecté | Semence | 17.101 |  |  |  | 1% |  | Etats 2 dits Collecte, Stocks et Dépôts de grandes cultures - FranceAgriMer
Soja grain collecté | Stock | 188.116 |  |  |  | 1% |  | Etats 2 dits Collecte, Stocks et Dépôts de grandes cultures - FranceAgriMer
Soja grain collecté | Trituration | 683 |  |  |  | 5% |  | Fédération Nationale des industries des Corps Gras - FNCG, (2016), Rapport d’activité 2015 (www.fncg.fr)
Soja grain collecté | FAB | 99.7 |  |  |  | 1% |  | Matières Premières de l’Alimentation Animale (MPAA) - Agreste
Soja grain collecté | Petfood | 25 |  |  |  | 10% |  | Source indisponible. Peut-être : Fédération des Fabricants d’Aliments pour Chiens, Chats, Oiseaux et autres animaux familiers (FACCO) - 2016?
Soja grain collecté | Soyfood (IAA) | 50 |  |  |  | 5% |  | Mise en oeuvre issue des bilans FranceAgriMer
Soja grain collecté | Usages non-alimentaires | 15 |  |  |  | 5% |  | Mise en oeuvre issue des bilans FranceAgriMer
Soja grain collecté | International | 66.023 |  |  |  | 5% |  | VISIONet (Module : VISIOTrade) - FranceAgriMer
Tourteaux de soja | Animaux rente | 3500 |  |  |  | 10% |  | Rapport activité TerresUnivia | Env 3,5Mt des tourteaux de soja sont consommés par le bétail.
Tourteaux de soja | FAB | 2861.229 |  |  |  | 1% |  | Matières Premières de l’Alimentation Animale (MPAA) - Agreste
Tourteaux de soja | International | 76 |  |  |  | 5% |  | Douanes
Huile brute de soja | International | 18.408 |  |  |  | 5% |  | Douanes
Huile raffinée de soja | FAB | 58.2 |  |  |  | 1% |  | Matières Premières de l’Alimentation Animale (MPAA) - Agreste
Huile raffinée de soja | International | 3.893 |  |  |  | 5% |  | Douanes
Récolte | Tournesol grain | 1385.5515 |  |  |  | 1% |  | Statistique Agricole Annuelle (SAA) - Agreste | La SAA propose une production en campagne, afin de pouvoir l’assimiler à une année civile, la moyenne des campagnes n-1/n et n/n+1 a été faite.
Stock | Tournesol grain collecté | 731.3049 |  |  |  | 1% |  | Etats 2 dits Collecte, Stocks et Dépôts de grandes cultures - FranceAgriMer | Le stock initial correspond au stock final au 31 décembre de l’année civile précédent et le stock final à celui du 31 décembre de l’année civile considérée.
Trituration | Tourteaux de tournesol | 677 |  |  |  | 5% |  | Fédération Nationale des industries des Corps Gras - FNCG, (2016), Rapport d’activité 2015 (www.fncg.fr)
Trituration | Huile brute de tournesol | 558.447 |  |  |  | 5% |  | Fédération Nationale des industries des Corps Gras - FNCG, (2016), Rapport d’activité 2015 (www.fncg.fr)
Raffinage | Huile raffinée de tournesol | 422.666 |  |  |  | 5% |  | Fédération Nationale des industries des Corps Gras - FNCG, (2016), Rapport d’activité 2015 (www.fncg.fr)
International | Tournesol grain collecté | 251.586 |  |  |  | 1% |  | VISIONet (Module : VISIOTrade) - FranceAgriMer
International | Tourteaux de tournesol | 977.185 |  |  |  | 5% |  | Douanes
International | Huile brute de tournesol | 82.763 |  |  |  | 5% |  | Douanes
International | Huile raffinée de tournesol | 71.724 |  |  |  | 5% |  | Douanes
Tournesol grain | OS | 1236.872 |  |  |  | 1% | 1 | Etats 2 dits Collecte, Stocks et Dépôts de grandes cultures - FranceAgriMer
Tournesol grain collecté | Semence | 8.553 |  |  |  | 1% |  | Etats 2 dits Collecte, Stocks et Dépôts de grandes cultures - FranceAgriMer
Tournesol grain collecté | Stock | 587.9893 |  |  |  | 1% |  | Etats 2 dits Collecte, Stocks et Dépôts de grandes cultures - FranceAgriMer
Tournesol grain collecté | Trituration | 1246 |  |  |  | 5% |  | Fédération Nationale des industries des Corps Gras - FNCG, (2016), Rapport d’activité 2015 (www.fncg.fr)
Tournesol grain collecté | FAB | 0 |  |  |  | 5% |  | Pas de source.
Tournesol grain collecté | Petfood | 0 |  |  |  | 5% |  | Pas de source.
Tournesol grain collecté | International | 403.42 |  |  |  | 5% |  | VISIONet (Module : VISIOTrade) - FranceAgriMer
Tourteaux de tournesol | International | 62.081 |  |  |  | 5% |  | Douanes
Tourteaux lopro de tournesol | FAB | 374.9 |  |  |  | 1% | 1 | Matières Premières de l’Alimentation Animale (MPAA) - Agreste
Tourteaux hipro de tournesol | FAB | 1000.6 |  |  |  | 1% | 1 | Matières Premières de l’Alimentation Animale (MPAA) - Agreste
Huile brute de tournesol | International | 160.846 |  |  |  | 5% |  | Douanes
Huile raffinée de tournesol | Biodiésel | 0.0005 |  |  |  | 5% |  | Pas de source.
Huile raffinée de tournesol | International | 160.846 |  |  |  | 5% |  | Douanes
Récolte | Fèves récoltées | 265.7808 |  |  |  | 1% |  | Statistique Agricole Annuelle (SAA) - Agreste | La SAA propose une production en campagne, afin de pouvoir l’assimiler à une année civile, la moyenne des campagnes n-1/n et n/n+1 a été faite. | Suppression de la ligne ecarts-tri collecte -> FAB, valeur : 0, incertitude : 0%.
Stock | Fèves collectées | 98.1064 |  |  |  | 1% |  | Etats 2 dits Collecte, Stocks et Dépôts de grandes cultures - FranceAgriMer
Décortiquage | Fèves décortiquées | 25 |  |  |  | 5% |  | TerresUnivia - Contact : Jean-Paul Lacampagne | TerresUnivia (Jean-Paul Lacampagne) estime à 25 000t les graines décortiquées exportées vers la Norvège (Aquafood). Le coques sont restées en France et été utilisées en alimentation animale.
International | Fèves collectées | 12.5648 |  |  |  | 5% |  | Douanes
Fèves récoltées | OS | 173.187 |  |  |  | 1% |  | Etats 2 dits Collecte, Stocks et Dépôts de grandes cultures - FranceAgriMer
Fèves collectées | Semence | 8.812 |  |  |  | 1% |  | Etats 2 dits Collecte, Stocks et Dépôts de grandes cultures - FranceAgriMer |  | Changement de la valeur (8,786 kt) pour qu'elle soit identique à celle contenue dans le fichier TableauxFlux_MP_donnéesbrutes_v17 (8,812 kt).
Fèves collectées | Stock | 111.7892 |  |  |  | 1% |  | Etats 2 dits Collecte, Stocks et Dépôts de grandes cultures - FranceAgriMer
Fèves collectées | IAA - Voie sèche | 10 |  |  |  | 10% |  | FranceAgriMer et TerresUnivia | FranceAgriMer et TerresUnivia estiment l’utilisation de fèverole en meunerie à environ 10 000t par an. Ce chiffre est utilisé comme une constante.
Fèves collectées | FAB | 36.259 |  |  |  | 1% | 1 | Matières Premières de l’Alimentation Animale (MPAA) - Agreste
Fèves collectées | International | 66.6642 |  |  |  | 5% |  | Douanes
Fèves non-collectées | FAB | 0.1 |  |  |  | 50% | 1 | Source inconnue.
Récolte | Lupin récolté | 16.1885 |  |  |  | 10% |  | Statistique Agricole Annuelle (SAA) - Agreste | La SAA propose une production en campagne, afin de pouvoir l’assimiler à une année civile, la moyenne des campagnes n-1/n et n/n+1 a été faite.
Stock | Lupin collecté | 5.3155 |  |  |  | 1% |  | Etats 2 dits Collecte, Stocks et Dépôts de grandes cultures - FranceAgriMer | Le stock initial correspond au stock final au 31 décembre de l’année civile précédent et le stock final à celui du 31 décembre de l’année civile considérée.
International | Lupin collecté | 10.7827 |  |  |  | 5% |  | VISIONet - FranceAgriMer
Lupin récolté | OS | 12.603 |  |  |  | 1% |  | Etats 2 dits Collecte, Stocks et Dépôts de grandes cultures - FranceAgriMer | Le stock initial correspond au stock final au 31 décembre de l’année civile précédent et le stock final à celui du 31 décembre de l’année civile considérée.
Lupin collecté | Stock | 13.654 |  |  |  | 1% |  | Etats 2 dits Collecte, Stocks et Dépôts de grandes cultures - FranceAgriMer | Le stock initial correspond au stock final au 31 décembre de l’année civile précédent et le stock final à celui du 31 décembre de l’année civile considérée.
Lupin collecté | IAA | 2.5 |  |  |  | 2.5% |  | Contact : Cécile Brémaud (Inveja) | Terrena annonce sur son site www.lupin.fr mettre en oeuvre en 2500t de graines de lupin dans son atelier de transformation. Ce chiffre a été confirmé par la filiale Inveja.
Lupin collecté | FAB | 6.5 |  |  |  | 2.5% |  | Contact : JP Lacampagne | Pas de donnée sur la mise en oeuvre de graines dans les FAB dans les statistiques. Terrena collecte 9000t de grains (JP Lacampagne), donc environ 6500 seraient mis en oeuvre dans les FAB.
Lupin collecté | International | 0.097037 |  |  |  | 5% |  | VISIONet - FranceAgriMer
Lupin collecté | Semence | 0.536 |  |  |  | 1% |  | Etats 2 dits Collecte, Stocks et Dépôts de grandes cultures - FranceAgriMer
Lupin non-collecté | Semence | 0.769 |  |  |  | 10% |  | TerresUnivia pour les 1200t. Et Douanes pour les données du commerce extérieur sur les semences importées/exportées. | TerresUnivia estime la quantité de semence totale nécessaire pour planter les surfaces cultivées en lupin à 1200t. Soustraction est faite des semences certifiée (Lupin collecté) et ajout du commerce extérieur. Soit : 1 200 - 536 - 1 + 106 = 769
Récolte | Pois récolté | 595.2549 |  |  |  | 1% |  | Statistique Agricole Annuelle (SAA) - Agreste | La SAA propose une production en campagne, afin de pouvoir l’assimiler à une année civile, la moyenne des campagnes n-1/n et n/n+1 a été faite.
Stock | Pois collecté | 174.5557 |  |  |  | 1% |  | Etats 2 dits Collecte, Stocks et Dépôts de grandes cultures - FranceAgriMer
International | Pois collecté | 6.4601 |  |  |  | 5% |  | Douanes
Pois récolté | OS | 490.226 |  | 0.985 |  | 1% |  | Etats 2 dits Collecte, Stocks et Dépôts de grandes cultures - FranceAgriMer
Pois collecté | Semence | 29.0496 |  |  |  | 1% |  | Etats 2 dits Collecte, Stocks et Dépôts de grandes cultures - FranceAgriMer | Ne colle pas avec le chiffre du tableur TableauxFlux_MP_donnéesbrutes_v17 ( 29 492). Aussi remarqué chez les fèves. | Valeur du flux : Pois collecté -> Semence changé de 29,04962 à 24,492 ( valeur du TableauxFlux_MP_donnéesbrutes_v17).
Pois collecté | Stock | 219.3045 |  |  |  | 1% |  | Etats 2 dits Collecte, Stocks et Dépôts de grandes cultures - FranceAgriMer
Pois collecté | Amidonnerie | 77 |  |  |  | 5% | 1 | USIPA, (2016), Toute l’énergie de l’amidon, Proche de la Terres et des Hommes, une filière innovante, aux multiples débouchés | Pour la campagne 2014-2015, l’USIPA annonçait avoir mis en oeuvre des pois provenant de 18 000ha. La Statistique Agricole Annuelle donne une surface totale en pois de 139 000ha sur cette même campagne. Environ 13% de la récolte à la ferme a donc été utilisée par l’amidonnerie. Soit 77 000t.
Pois collecté | IAA - Voie sèche | 43 |  |  |  | 5% | 1 | TerresUnivia (2016), Chiffres clés des plantes riches en protéines 2015 | TerresUnivia estime l’utilisation de pois pour l’alimentation humaine et la transformation industrielle à 120 000t par an. Une fois retranchée la mise en oeuvre dans le secteur de l’amidonnerie, il reste 43 000t de pois pour la fabrication d’ingrédients technologiques.
Pois collecté | Alimentation animale rente (EA) | 0 |  |  |  | 0% | 1 |  | Il n'y a pas d'utilisation de pois protéagineux pour nourrir les animaux de rente, tout ce qui est utilisé en alimentation animale passe par les FAB.
Pois collecté | FAB | 40.1 |  |  |  | 1% | 1 | Matières Premières de l’Alimentation Animale (MPAA) - Agreste
Pois collecté | International | 264.5307 |  |  |  | 5% |  | Douanes
Pois non-collecté | FAB | 0 |  |  |  | 0% | 1 |  | Les pois non-collectésne sont pas destinés à la fabrication d'aliments pour le bétail, ils sont directement utilisés comme nourriture pour les animaux de rente.
Ecarts tri collecte de pois | FAB | 0 |  |  |  | 0% | 1 |  | Les écarts de tri collecte ne sont pas destinés à la fabrication d'aliments pour le bétail, ils sont directement utilisés comme nourriture pour les animaux de rente.
Note on A1: Origine du flux. Donnée obligatoire pour réaliser l'AFM.
Note on B1: Destination du flux. Donnée obligatoire pour réaliser l'AFM.
Note on C1: Valeur du flux dans l'unité de référence de l'AFM. Donnée obligatoire pour réaliser l'AFM.
Note on D1: La quantité naturelle fait référence à la quantité exprimée dans l'unité utilisée dans la source de la donnée.
Note on E1: L'unité naturelle fait référence à l'unité utilisée dans la source de données.
Note on F1: Le facteur de conversion (Fc) est le facteur permettant de passer de l'unité naturelle (Un) à l'unité de référence (Ur) grâce à l'équation: Ur = Fc * Un
Note on G1: L'incertitude porte sur les données. Elle est soit renseignée par la source et recopiée ici, soit renseignée de manière arbitraire par la personne faisant l'AFM en fonction de la confiance dans les données présentées par la source, selon la méthodologie décrite dans la première feuille de cet Excel.
Note on H1: Cette colonne permet de calculer un minimum et un maximum pour la donnée à partir de l'incertitude. Pour ce faire, il suffit de mettre un 1 dans la colonne. Ex : Si la valeur de la donnée est de 1000 et l'incertitude est de 10%, on aura 900 et 1100 qui seront entrées en bornes non dépassables par la réconciliation.
Note on I1: La source peut ici faire référence à une source de données externe au fichier Excel, ou à des données recopiées dans celui-ci dans les pages annexes à la fin de l'excel.
Note on J1: La colonne hypothèse permet de renseinger les hypothèses prises pour obtenir la donnée en unité de référence.
Note on C5: alexbis: D'après l'archive, ça serait plutôt 2037

## Min Max
Origine | Destination | Minimum en quantité de référence | Maximum en quantité de référence | Minimum en quantité naturelle | Maximum en quantité naturelle | Unité naturelle | Facteur de conversion | Source | Hypothèses
Récolte | Colza grain | 5402.5246 | 5464.8697 |  |  |  |  | Enquête TerresLab (2015) - Agreste | Données proposent un intervalle de confiance à 95% entré ici en minimum et maximum pour la production.
Récolte | Soja grain | 266.4442 | 311.706 |  |  |  |  | Enquête TerresLab (2015) - Agreste | Données proposent un intervalle de confiance à 95% entré ici en minimum et maximum pour la production.
Tourteaux de soja | Petfood |  | 100 |  |  |  |  | Pas de source. | Intervalle qui semble arbitraire.
Tourteaux de soja | Stock | 100 | 150 |  |  |  |  | Entreprise : Cargill | Exceptionnel, lié à 2015 avec de fortes arrivées de soja en métropole et des ventes aux opérateurs qui ont été plus faibles
Récolte | Tournesol grain | [6 empty] | Enquête TerresLab (2015) - Agreste Données manquantes | Données proposent un intervalle de confiance à 95% entré ici en minimum et maximum pour la production.
Tourteaux de tournesol | Alimentation animale rente (EA) | 200 | [5 empty] | Sources : - Production de tourteaux : Fédération Nationale des industries des Corps Gras - FNCG, (2016), Rapport d’activité 2015 (www.fncg.fr) - Balance commerciale : Douanes - Utilisation de tourteaux par les FAB : Matières Premières de l’Alimentation Animale (MPAA) - Agreste | Borne basse : Calcul ( production de tourteaux par trituration + balance commerciale extérieure - utilisation dans les FAB). 677 + 977,185 - 62,081 - (374,9 + 1 000,6) = 216,604 D'où une borne inf d'environ 200 kt.
Récolte | Fèves récoltées | 242.2581 | 275.7723 |  |  |  |  | Enquête TerresLab (2015) - Agreste | Données proposent un intervalle de confiance à 95% entré ici en minimum et maximum pour la production.
Récolte | Pois récolté | 573.8202 | 611.5183 |  |  |  |  | Enquête TerresLab (2015) - Agreste | Données proposent un intervalle de confiance à 95% entré ici en minimum et maximum pour la production.
Note on A1: Origine du flux. Donnée obligatoire pour réaliser l'AFM.
Note on B1: Destination du flux. Donnée obligatoire pour réaliser l'AFM.
Note on C1: Borne inférieure de la valeur possible du flux en unité de référence de l'AFM. Donnée obligatoire pour réaliser l'AFM.
Note on D1: Borne supérieure de la valeur possible du flux en unité de référence de l'AFM. Donnée obligatoire pour réaliser l'AFM.
Note on E1: Borne inférieure de la valeur possible du flux en unité naturelle de la source de données.
Note on F1: Borne supérieure de la valeur possible du flux en unité naturelle de la source de données.
Note on G1: L'unité naturelle fait référence à l'unité utilisée dans la source de données.
Note on H1: Le facteur de conversion (Fc) est le facteur permettant de passer de l'unité naturelle (Un) à l'unité de référence (Ur) grâce à l'équation: Ur = Fc * Un
Note on I1: La source peut ici faire référence à une source de données externe au fichier Excel, ou à des données recopiées dans celui-ci dans les pages annexes à la fin de l'excel.
Note on J1: La colonne hypothèse permet de renseinger les hypothèses prises pour obtenir la donnée en unité de référence.

## Contraintes
Identifiant | Origine | Destination | Equation d'égalité (eq = 0) | Equation d'inégalité borne haute (eq <= 0) | Equation d'inégalité borne basse (eq >= 0) | Traduction | Source | Hypothèses
1 | Colza grain collecté | Pertes | -1 |  |  | Les pertes d'oléagineux liées aux oléagineux sont évaluées à 1,5%. | Renard M., Fine F., Lucas J.-L., Chardigny J.-M, Redlingshöfer B., (2015), Pertes alimentaires dans la filière oléagineuse, INRA, Innovations Agronomiques 48 (2015), 97-114 | Renard et al. (2015) estime les pertes d’oléagineux liées au stockage chez les collecteurs à 1,5%. Il n’est pas explicité la part entre la freinte et le tri des grains, mais il semble cependant que les pertes freinte soient très limitées. Le devenir des grains triés n’est pas mentionné.
1 | Colza grain | OS | 1.5%
2 | Colza grain non-collecté | Pertes |  | -1 | -1 | Les pertes d'oléagineux liées aux oléagineux sont comprises plus ou moins entre 1,5% et 5%. |  | Hypothèse : Inconsommables : de 1,5 (valeur de Renard) à 5%. Valeur arbitraire. Pourrait être affinée.
2 | Ferme | Colza grain non-collecté |  | 1.5% | 5%
3 | Biodiésel | Glycérol | -1 |  |  | La fabrication de Glycéral à partir d'huile raffinée équivaut à 10% de la masse entrante. | Fédération Nationale des industries des Corps Gras - FNCG, (2016), Rapport d’activité 2015 (www.fncg.fr)
3 | Huile raffinée de colza | Biodiésel | 10%
4 | Lin grain collecté | Pertes | -1 |  |  | Les pertes d'oléagineux liées aux oléagineux sont évaluées à 1,5%. | Renard M., Fine F., Lucas J.-L., Chardigny J.-M, Redlingshöfer B., (2015), Pertes alimentaires dans la filière oléagineuse, INRA, Innovations Agronomiques 48 (2015), 97-114
4 | OS | Lin grain collecté | 1.5%
5 | Lin grain collecté | Usages alimentaires | -1 |  |  | 5 % des grains collectés sont utilisés dans des usages alimentaires. | ONIDOL, (2011), L’avenir de la filière du lin oléagineux français, ONIDOL, CETIOM (www.terresunivia.fr) | L’utilisation des graines de lin en alimentation humaine, en boulangerie et pâtisserie, représente un petit volume mais à forte valeur ajoutée. Environ 5% des graines partent dans cette filière.
5 | OS | Lin grain collecté | 5%
5 | International | Lin grain collecté | 5%
6 | Lin grain non-collecté | Pertes |  | -1 | -1 | Les pertes de lin à la ferme sont estimés ête entre 1 et 5% en masse du total de grains non collectés. |  | Hypothèse : Inconsommables : de 1 à 5%. Valeur arbitraire. Pourrait être affinée.
6 | Ferme | Lin grain non-collecté |  | 1% | 5%
7 | Trituration | Tourteaux de lin | -1 |  |  | 58 % en masse du lin en grain collecté partant à la trituration donne du tourteau. | Feedipedia
7 | Lin grain collecté | Trituration | 58%
8 | Raffinage | Huile raffinée de lin | -1 |  |  | Le rendement de l'étape de raffinage de l'huile bruite est de 95%. |  | Hypothèse : par comparaison à la trituration d'autres oléagineux comme le colza, le soja et le tournesol qui ont des rendements de 96-97,5 %, le lin devrait aussi avoir une valeur aux alentours de 95%.
8 | Huile brute de lin | Raffinage | 95%
9 | Huile brute de lin | Raffinage |  | -1 | -1 | La majeur partie de l'huile brute de lin est destinée à être raffinée ( entre 50 et 100% à la louche). |  | Hypothèse : par comparaison au taux d'huile raffinée dans les autres filières oléagineuses.
9 | Trituration | Huile brute de lin |  | 50% | 100%
10 | Huile raffinée de lin | Usages non-alimentaires |  | -1 | -1 | Par déduction du fait qu'il y ait peu d'usages alimentaires de l'huile raffinée de lin, la majeur partie de l'huiler raffinée de lin est à destination des usages non-alimentaires (entre 75 et 100% à la louche).
10 | Raffinage | Huile raffinée de lin |  | 75% | 100%
11 | Huile raffinée de lin | Usages alimentaires |  | -1 | -1 | Les usages alimentaires de l'huile raffinée de lin sont peu importants, entre 0 et 25% de la production à la louche. | La filière lin oléagineux française : panorama et perspectives, ONIDOL.
11 | Raffinage | Huile raffinée de lin |  | 0% | 25%
12 | Soja grain non-collecté | Pertes |  | -1 | -1 | Entre 1 et 2% des protéagineux est perdu lors des opérations de stockage des oléagineux. | Duc G., Anton M., Baranger A., Biarnes V., Buitink J., Carrouée B., Georget M., Jeuffroy M.-H., Lessire M., Magrini M.-B., Pinochet X., Walrand S., (2015), Pertes alimentaires dans la filière protéagineuses, INRA, Innovations agronomiques 48 (2015), 127-141
12 | Ferme | Soja grain non-collecté |  | 1% | 2%
13 | OS | Ecarts tri collecte de soja |  | -1 | -1 | Entre 1 et 2% des protéagineux est perdu lors des opérations de stockage des oléagineux. | Duc G., Anton M., Baranger A., Biarnes V., Buitink J., Carrouée B., Georget M., Jeuffroy M.-H., Lessire M., Magrini M.-B., Pinochet X., Walrand S., (2015), Pertes alimentaires dans la filière protéagineuses, INRA, Innovations agronomiques 48 (2015), 127-141 | Explication possible de l'écart par rapport à la ligne du dessus : L'intervalle pour encadrer la valeur de 1,5% est plus grand par rapport aux OS, car les pertes peuvent être plus élevées en ferme.
13 | Soja grain | OS |  | 1.25% | 2.5%
14 | Huile brute de soja | Raffinage |  | -1 | -1 | Le rendement du raffinage de l'huile est compris entre 97 et 97,5%. | Contact : Hubert Bocquelet, FNCG
14 | Raffinage | Huile raffinée de soja |  | 102.6% | 103.1%
15 | Ecarts tri collecte de soja | Alimentation animale rente (EA) |  | -1 | -1 | Les issues de silo sont valorisées pour une majorité en alimentation animale (donc entre 50% et 100%). | Juin H. (2015) Les pertes alimentaires dans la filière Céréales, INRA, Innovations agronomiques 48, pp 79-96
15 | OS | Ecarts tri collecte de soja |  | 50% | 100%
16 | Soja grain non-collecté | Alimentation animale rente (EA) |  |  | -1 | Moins de 5% du soja en ferme est donné en tant que grain comme alimentation animale. |  | Très faible car le soja nécessite une extrusion ou un toastage pour être bien assimilé. Hypothèse : Inférieur à 5% de la production.
16 | Ferme | Soja grain non-collecté |  |  | 5%
17 | Soja grain non-collecté | Semence | -1 |  |  | 50 % des semences de soja sont des semences fermières (50/50=100) | http://www.fopoleopro.com/la-filiere-soja-en-france/
17 | Soja grain collecté | Semence | 100%
18 | Tournesol grain collecté | Pertes | -1 |  |  | 1,5 % de pertes pendant le stockage des grains de tournesol dans les organismes de stockage. | Renard M., Fine F., Lucas J.-L., Chardigny J.-M, Redlingshöfer B., (2015), Pertes alimentaires dans la filière oléagineuse, INRA, Innovations Agronomiques 48 (2015), 97-114
18 | OS | Tournesol grain collecté | 1.5%
19 | Tournesol grain non-collecté | Pertes |  | -1 | -1 | Les pertes d'oléagineux liées aux oléagineux sont comprises plus ou moins entre 1,5% et 5%. |  | Hypothèse : Inconsommables : de 1,5 (valeur de Renard) à 5%. Valeur arbitraire. Pourrait être affinée.
19 | Ferme | Tournesol grain non-collecté |  | 1.5% | 5%
20 | Tournesol grain non-collecté | Semence |  | -1 | -1 | Entre 0% et 1,01% de la semence totale provient de la ferme. Ce qui donne un rapport entre flux de grains provenant de la ferme et flux de grains certifiés de 0/100 (0%) et 1/99 (1,01%). | Borne supp : Pratiques culturales (2015) - SSP
20 | Tournesol grain collecté | Semence |  | 0% | 1.01%
21 | Huile brute de tournesol | Raffinage |  | -1 | -1 | Le rendement d'obtention de l'huile de tournesol raffinée à partir d'huile brute est de 96 à 96,5 %. Ce qui se traduit par 0,96 * huile brute < huile raffinée < 0,965 * huile brute, d'où les deux équations ci-contre. | Contact : Hubert Bocquelet, FNCG
21 | Raffinage | Huile raffinée de tournesol |  | 103.6% | 104.2%
22 | Fèves collectées | Décortiquage | -1 |  |  | Les coques représentent 20% de la masse des graines mises en œuvre pour les féveroles. | TerresUnivia - Contact : Jean-Paul Lacampagne
22 | Décortiquage | Fèves décortiquées | 125%
23 | IAA - Voie sèche | Sons fèves | -1 |  |  |  | FranceAgriMer et TerresUnivia
23 | Fèves collectées | IAA - Voie sèche | 17.5%
24 | OS | Ecarts tri collecte de fèves |  | -1 | -1 | Entre 1 et 2% des protéagineux est perdu lors des opérations de tri et de nettoyage. | Duc G., Anton M., Baranger A., Biarnes V., Buitink J., Carrouée B., Georget M., Jeuffroy M.-H., Lessire M., Magrini M.-B., Pinochet X., Walrand S., (2015), Pertes alimentaires dans la filière protéagineuses, INRA, Innovations agronomiques 48 (2015), 127-141
24 | Fèves récoltées | OS |  | 1% | 2%
25 | Fèves non-collectées | Pertes |  | -1 | -1 | Entre 1 et 3 % des fèves gardées à la ferme sont perdues lors des opérations de tri et de nettoyage. | Duc G., Anton M., Baranger A., Biarnes V., Buitink J., Carrouée B., Georget M., Jeuffroy M.-H., Lessire M., Magrini M.-B., Pinochet X., Walrand S., (2015), Pertes alimentaires dans la filière protéagineuses, INRA, Innovations agronomiques 48 (2015), 127-141 | Explication possible de l'écart par rapport à la ligne du dessus : L'intervalle pour encadrer la valeur de 1,5% est plus grand par rapport aux OS, car les pertes peuvent être plus élevées en ferme.
25 | Ferme | Fèves non-collectées |  | 1% | 2.5%
26 | Fèves non-collectées | Semence |  | -1 | -1 | Le pourcentage de fèves collectées (certifiées) étant utilisées pour la semance est compris entre 30 et 35%, ce qui donne un ratio de fèves non-collectées utilisées pour la ferme compris entre 65 et 70%. Les pourcentages 186%et 233% correspondent à ces deux ratios (65/35 et 70/30). | Pour le 70/30 : Duc G., Anton M., Baranger A., Biarnes V., Buitink J., Carrouée B., Georget M., Jeuffroy M.-H., Lessire M., Magrini M.-B., Pinochet X., Walrand S., (2015), Pertes alimentaires dans la filière protéagineuses, INRA, Innovations agronomiques 48 (2015), 127-141 Pour le 65/35 : source UNIP d'après GNIS et FAM | Les rapport 65/35 et 70/30 sont pris comme bornes hautes et basses.
26 | Fèves collectées | Semence |  | 185.7% | 233.3%
27 | Ecarts tri collecte de fèves | Alimentation animale rente (EA) |  | -1 | -1 | Les issues de silo sont valorisées pour une majorité en alimentation animale (donc entre 50% et 100%). | Juin H. (2015) Les pertes alimentaires dans la filière Céréales, INRA, Innovations agronomiques 48, pp 79-96
27 | OS | Ecarts tri collecte de fèves |  | 50% | 100%
28 | OS | Ecarts tri collecte de lupin |  | -1 | -1 | Entre 1 et 2% des protéagineux est perdu lors des opérations de tri et de nettoyage. | Duc G., Anton M., Baranger A., Biarnes V., Buitink J., Carrouée B., Georget M., Jeuffroy M.-H., Lessire M., Magrini M.-B., Pinochet X., Walrand S., (2015), Pertes alimentaires dans la filière protéagineuses, INRA, Innovations agronomiques 48 (2015), 127-141
28 | Lupin récolté | OS |  | 1% | 2%
29 | IAA | Coproduits lupin | -1 |  |  | La transformation du lupin génère des coproduits qui avoisinent les 10% de la matière première mise en oeuvre. | Contact : Cécile Brémaud (Inveja)
29 | Lupin collecté | IAA | 10%
30 | Lupin non-collecté | Pertes |  | -1 | -1 | Entre 1 et 3 % du lupin gardé à la ferme est perdu lors des opérations de tri et de nettoyage. | Duc G., Anton M., Baranger A., Biarnes V., Buitink J., Carrouée B., Georget M., Jeuffroy M.-H., Lessire M., Magrini M.-B., Pinochet X., Walrand S., (2015), Pertes alimentaires dans la filière protéagineuses, INRA, Innovations agronomiques 48 (2015), 127-141 | Explication possible de l'écart par rapport à la ligne 2 : L'intervalle pour encadrer la valeur de 1,5% est plus grand par rapport aux OS, car les pertes peuvent être plus élevées en ferme.
30 | Ferme | Lupin non-collecté |  | 1% | 3%
31 | Coproduits lupin | Alimentation humaine | -1 |  |  | 50% des coproduits trouvent une valorisation en alimentation humaine. | Contact : Cécile Brémaud (Inveja) | 50% des coproduits trouvent une valorisation en alimentation humaine, et le reste part en alimentation animale.
31 | IAA | Coproduits lupin | 50%
32 | Coproduits lupin | Industries de la nutrition animale | -1 |  |  | 50% des coproduits trouvent une valorisation en alimentation animale. | Contact : Cécile Brémaud (Inveja) | 50% des coproduits trouvent une valorisation en alimentation humaine, et le reste part en alimentation animale.
32 | IAA | Coproduits lupin | 50%
33 | Ecarts tri collecte de lupin | Alimentation animale rente (EA) |  | -1 | -1 | Entre 50 et 100% des écarts tri collecte sont utilisés pour l'alimentation animale rente (EA). | ? | Même hypothèse que pour les céréales : les issues de silo sont valorisées pour une majorité en alimentation animale (donc entre 50% et 100%).
33 | OS | Ecarts tri collecte de lupin |  | 50% | 100%
34 | OS | Ecarts tri collecte de pois |  | -1 | -1 | Entre 1 et 2% des protéagineux est perdu lors des opérations de tri et de nettoyage. | Duc G., Anton M., Baranger A., Biarnes V., Buitink J., Carrouée B., Georget M., Jeuffroy M.-H., Lessire M., Magrini M.-B., Pinochet X., Walrand S., (2015), Pertes alimentaires dans la filière protéagineuses, INRA, Innovations agronomiques 48 (2015), 127-141
34 | Pois récolté | OS |  | 1% | 2%
35 | Pois non-collecté | Pertes |  | -1 | -1 | Entre 1 et 3 % des fèves gardées à la ferme sont perdues lors des opérations de tri et de nettoyage. | Duc G., Anton M., Baranger A., Biarnes V., Buitink J., Carrouée B., Georget M., Jeuffroy M.-H., Lessire M., Magrini M.-B., Pinochet X., Walrand S., (2015), Pertes alimentaires dans la filière protéagineuses, INRA, Innovations agronomiques 48 (2015), 127-141 | Explication possible de l'écart par rapport à la ligne du dessus : L'intervalle pour encadrer la valeur de 1,5% est plus grand par rapport aux OS, car les pertes peuvent être plus élevées en ferme.
35 | Ferme | Pois non-collecté |  | 1% | 3%
36 | Pois non-collecté | Semence |  | -1 | -1 | Le pourcentage de pois collectés (certifiés) étant utilisés pour la semance est compris entre 49 et 50%, ce qui donne un ratio de pois non-collectés utilisés pour la ferme compris entre 50 et 51%. Les pourcentages 100 % et 104% correspondent à ces deux ratios (50/50 et 51/49). | Duc G., Anton M., Baranger A., Biarnes V., Buitink J., Carrouée B., Georget M., Jeuffroy M.-H., Lessire M., Magrini M.-B., Pinochet X., Walrand S., (2015), Pertes alimentaires dans la filière protéagineuses, INRA, Innovations agronomiques 48 (2015), 127-141 | Les rapport 50/50 et 51/49 sont pris comme bornes hautes et basses.
36 | Pois collecté | Semence |  | 100% | 104%
37 | Amidonnerie | Amidon pois | -1 |  |  | 40% des pois mis en œuvre dans les amidonneries donne de l'amidon. | Fiche sectorielle (2016) USIPA
37 | Pois collecté | Amidonnerie | 40%
38 | IAA - Voie sèche | Sons pois | -1 |  |  | 12,5% des pois protéagineux mis en œuvre donne des sons. | Source indisponible.
38 | Pois collecté | IAA - Voie sèche | 12.5%
39 | Ecarts tri collecte de pois | Alimentation animale rente (EA) |  | -1 | -1 | Les issues de silo sont valorisées pour une majorité en alimentation animale (donc entre 50% et 100%). | Juin H. (2015) Les pertes alimentaires dans la filière Céréales, INRA, Innovations agronomiques 48, pp 79-96
39 | OS | Ecarts tri collecte de pois |  | 50% | 100%
40 | Amidon pois | Usages alimentaires |  | -1 | -1 | "Les produits amylacés sont livrés principalement aux industries alimentaires" | USIPA, (2016), Toute l’énergie de l’amidon, Proche de la Terres et des Hommes, une filière innovante, aux multiples débouchés
40 | Amidonnerie | Amidon pois |  | 50% | 100%
41 | Colza grain | Ferme | 1 |  |  | Respect du bilan de matière individuel sur la ferme
41 | Ferme | Colza grain non-collecté | -1
42 | Lin grain | Ferme | 1
42 | Ferme | Lin grain non-collecté | -1
43 | Soja grain | Ferme | 1
43 | Ferme | Soja grain non-collecté | -1
44 | Tournesol grain | Ferme | 1
44 | Ferme | Tournesol grain non-collecté | -1
45 | Fèves récoltées | Ferme | 1
45 | Ferme | Fèves non-collectées | -1
46 | Lupin récolté | Ferme | 1
46 | Ferme | Lupin non-collecté | -1
47 | OS | Colza grain collecté | -1 |  |  | Respect du bilan de matière individuel sur l'OS
47 | Colza grain | OS | 1
48 | OS | Lin grain collecté | -1
48 | Lin grain | OS | 1
49 | OS | Soja grain collecté | -1
49 | OS | Ecarts tri collecte de soja | -1
49 | Soja grain | OS | 1
50 | OS | Fèves collectées | -1
50 | OS | Ecarts tri collecte de fèves | -1
50 | Fèves récoltées | OS | 1
51 | OS | Lupin collecté | -1
51 | OS | Ecarts tri collecte de lupin | -1
51 | Lupin récolté | OS | 1
52 | OS | Pois collecté | -1
52 | OS | Ecarts tri collecte de pois | -1
52 | Pois récolté | OS | 1
53 | IAA - Voie sèche | Farine fèves | -1 |  |  | Respect du bilan de matière individuel sur l'IAA - Voie sèche
53 | IAA - Voie sèche | Sons fèves | -1
53 | Fèves collectées | IAA - Voie sèche | 1
Note on A1: L'identifiant permet de lier les flux appartenant à la même relation contrainte.
Note on B1: Origine du flux. Donnée obligatoire pour réaliser l'AFM.
Note on C1: Destination du flux. Donnée obligatoire pour réaliser l'AFM.
Note on D1: Cette colonne permet d'insérer une contrainte d'égalité sur les flux ayant le même identifiant. Pour donner un exemple, si il y a deux flux de valeur X et Y étant lié par une contrainte a*X = b*Y, eq = 0 doit se lire comme étant : a*X - b*Y = 0 Il faut donc renseigner a pour le flux de valeur X et -b pour le flux de valeur Y dans la colonne D. Donnée obligatoire pour réaliser l'AFM si la contrainte est une contrainte d'égalité.
Note on E1: Cette colonne permet d'insérer une contrainte d'inégalité sur les flux ayant le même identifiant. Pour donner un exemple, si il y a deux flux de valeur X et Y étant lié par une contrainte a*X <= b*Y, eq <= 0 doit se lire comme étant : a*X - b*Y <= 0 Il faut donc renseigner a pour le flux de valeur X et -b pour le flux de valeur Y dans la colonne F. Donnée obligatoire pour réaliser l'AFM si la contrainte est une contrainte d'inégalité haute.
Note on F1: Cette colonne permet d'insérer une contrainte d'inégalité sur les flux ayant le même identifiant. Pour donner un exemple, si il y a deux flux de valeur X et Y étant lié par une contrainte a*X >= b*Y, eq >= 0 doit se lire comme étant : a*X - b*Y >= 0 Il faut donc renseigner a pour le flux de valeur X et -b pour le flux de valeur Y dans la colonne E. Donnée obligatoire pour réaliser l'AFM si la contrainte est une contrainte d'inégalité basse.
Note on G1: Colonne permettant d'expliciter de manière écrite la relation décrite dans les cinq cases sur la gauche.
Note on H1: La source peut ici faire référence à une source de données externe au fichier Excel, ou à des données recopiées dans celui-ci dans les pages annexes à la fin de l'excel.
Note on I1: La colonne hypothèse permet de renseinger les hypothèses prises pour obtenir la donnée en unité de référence.

## Conversions
A CONSTRUIRE

## Etiquettes
Nom du groupe d'étiquette | Type d'étiquette | Etiquettes | Palette visible | Palette de couleur | Couleur
Types de matière | nodeTags | Matière première:Produit:Co-produit |  |  | LimeGreen:Deepskyblue:Darkorange
Sous-filières | nodeTags | Colza:Lin:Soja:Tournesol:Oléagineux:Fèves:Lupin:Pois:Protéagineux:Tous
Note on A1: Cette colonne permet de lister les différents noms de groupe d'étiquettes présents pour présenter de façon différente les données sur les diagrammes de Sankey.
Note on B1: Il existe trois types d'étiquettes qui peuvent êter utilisées : Etiquette_dimension : Cette étiquette permet de rajouter des dimensions de temps ou d'espace pour avoir plusieurs représentations (spatiales ou temporelles) de la filière. Pour donner un exemple, plusieurs années peuvent être renseignées dans le même fichier pour toutes les données, et ces données sur la même filière pourront être affichées indépendamment pour chaque année. Etiquette_noeud : Cette étiquette permet de rajouter une information sur des noeuds pour, par la suite, pouvoir les filtrer sur le diagramme de Sankey. Il pourra ainsi être choisi de n'afficher que certaines sous-parties de la filière étudiée. Etiquette_flux : Cette étiquette permet de rajouter une information sur les flux pour pouvoir afficher des informations sur les flux et sur les données utilisées grâce à des codes couleurs différents. Un exemple serait le degré d'incertitude de la donnée, ou encore les sources utilisées.
Note on C1: Cette colonne rassemble toutes les étiquettes appartenant aux groupes d'étiquette définis en colonne A. Il faut lister tous les noms d'étiquettes en les séparant un double point. Exemple: nom1:nom2:nom3.
Note on D1: Cette colonne permet de déterminer quelle palette de couleur (étant associée à un groupe d'étiquette) sera pris en compte pour la représentation graphique sous forme de diagramme de Sankey. Pour ce faire, il faut placer un 1 sur la ligne du groupe d'étiquette choisi comme référence.